## tab.VI
Plán rozvoje pro kraj : Jihomoravský
Tab. VI - KANALIZACE - ZÁKLADNÍ ÚDAJE
CZ0643.6216.0391.01 - Omice
(provozní skupina)
| jednotky | 2017 | 2020 | 2025 | 2030 | 2035 | 2040 | 2045 | 2050
Celkový počet obyvatel | os. | 877 | 872 | 871 | 868 | 862 | 855 | 848 | 841
Odkanalizování
Počet obyv. napoj na kanalizaci | os. | 560 | 621 | 727 | 830 | 824 | 818 | 811 | 804
Počet obyv. napoj na kanalizaci | % | 63.854 | 71.2156 | 83.4673 | 95.6221 | 95.5916 | 95.6725 | 95.6368 | 95.6005
Přírůstek | os |  | 61 | 106 | 103 | -6 | -6 | -7 | -7
Čištění odpadních vod
Počet obyv. napoj ČOV | os. | 560 | 621 | 727 | 830 | 824 | 818 | 811 | 804
Počet obyv. napoj ČOV | % | 63.854 | 71.2156 | 83.4673 | 95.6221 | 95.5916 | 95.6725 | 95.6368 | 95.6005
Počet obyv. se svozem na ČOV | os. | 317 | 251 | 144 | 38 | 38 | 37 | 37 | 37
Počet obyv. se svozem na ČOV | % | 36.146 | 28.7844 | 16.5327 | 4.3779 | 4.4084 | 4.3275 | 4.3632 | 4.3995
Celková produkce odp. vod | mil. m3/rok | 0.04497 | 0.045338 | 0.046338 | 0.047215 | 0.046875 | 0.046488 | 0.046091 | 0.045695
Odpad. vody čištěné na ČOV | mil. m3/rok | 0.032444 | 0.03542 | 0.040649 | 0.045714 | 0.045374 | 0.045026 | 0.044629 | 0.044233
Odpad. vody čištěné na ČOV | % | 72.1469 | 78.1252 | 87.7212 | 96.82 | 96.7969 | 96.8552 | 96.8281 | 96.8006
Přírustek odp. vody čištěné na ČOV | mil. m3/rok |  | 0.0029763 | 0.0052281 | 0.0050653 | -0.00034014 | -0.00034744 | -0.00039683 | -0.00039683
Přírustek odp. vody čištěné na ČOV | % |  | 8.4028 | 12.8617 | 11.0805 | -0.74965 | -0.77164 | -0.88917 | -0.89715
Odpad. vody čištěné v septicích | mil. m3/rok | 0 | 0 | 0 | 0 | 0 | 0 | 0 | 0
Odpad. vody čištěné v septicích | % | 0 | 0 | 0 | 0 | 0 | 0 | 0 | 0
Odpad. vody nečištěné | tis. m3/rok | 12.5254 | 9.9176 | 5.6898 | 1.5015 | 1.5015 | 1.462 | 1.462 | 1.462
Odpad. vody nečištěné | % | 27.8531 | 21.8748 | 12.2788 | 3.18 | 3.2031 | 3.1448 | 3.1719 | 3.1994
Počet ČOV | ks | bar: 2017 to 2050
Celková kapacita ČOV | m3/d | 75 | 75 | 75 | 75 | 75 | 75 | 75 | 75
Přírůstek | m3/d |  | 0 | 0 | 0 | 0 | 0 | 0 | 0
Přebytek kapacity | m3/d | 75 | 75 | 75 | 75 | 75 | 75 | 75 | 75
Nedostatek kapacity | m3/d
Celková délka nové kanalizace | km | 0.30765 | 0.30765 | 0.61265 | 0.61265 | 0.61265 | 0.61265 | 0.61265 | 0.61265
Přírůstek | km |  | 0 | 0.305 | 0 | 0 | 0 | 0 | 0
Přírůstek | % |  | 0 | 4.145 | 0 | 0 | 0 | 0 | 0
Celková délka rek. kanalizace | km | 0 | 0 | 0 | 0 | 0 | 0 | 0 | 0
Přírůstek | km |  | 0 | 0 | 0 | 0 | 0 | 0 | 0
Přírůstek | % |  | 0 | 0 | 0 | 0 | 0 | 0 | 0
Produkce zněčištění
BSK5 | t/rok | 17.9865 | 18.815 | 20.3502 | 21.8168 | 21.6547 | 21.4803 | 21.2912 | 21.1021
NL | t/rok | 16.4876 | 17.2471 | 18.6544 | 19.9987 | 19.8502 | 19.6902 | 19.5169 | 19.3436
CHSK | t/rok | 33.7221 | 35.2369 | 38.0505 | 40.7367 | 40.4345 | 40.1086 | 39.756 | 39.4035
Odstranění znečištění
BSK5 | t/rok | 14.9586 | 16.2035 | 18.4047 | 20.5337 | 20.3791 | 20.2196 | 20.0392 | 19.8589
NL | t/rok | 13.5552 | 14.682 | 16.6745 | 18.6016 | 18.4615 | 18.317 | 18.1536 | 17.9902
CHSK | t/rok | 27.0463 | 29.2211 | 33.0747 | 36.7996 | 36.5229 | 36.2365 | 35.9137 | 35.5908
Celkové investiční náklady ročně | mil. Kč | 0 | 0 | 10.7788 | 0 | 0 | 0 | 0 | 0
Celkové investiční náklady součtově | mil. Kč | 0 | 0 | 10.7788 | 10.7788 | 10.7788 | 10.7788 | 10.7788 | 10.7788

## tab.IX
Kraj : Jihomoravský |  |  |  |  | Provozní skupina : |  | CZ0643.6216.0391.01 - Omice
Tab. IX - KANALIZACE - REKAPITULACE VSTUPNÍCH ÚDAJŮ
CZ0643.6216.0391.01 - Omice
(číslo a název obce)
| jedn. | 2017 | 2020 | 2025 | 2030 | 2035 | 2040 | 2045 | 2050
Počet trvale bydl.obyvatel | os. | 779 | 774 | 773 | 770 | 764 | 757 | 750 | 743
Počet osob s ČOP | os. | 98 | 98 | 98 | 98 | 98 | 98 | 98 | 98
ODKANALIZOVÁNÍ OBCE
Rozsah odkanalizování | - | 2017: celá obec
Typ kanalizace | - | 2017: splašková kanalizace
Počet obyv.napoj.na kanal.
- trvale bydlící | os. | 462 | 523 | 629 | 732 | 726 | 720 | 713 | 706
- počet osob s ČOP | os. | 98 | 98 | 98 | 98 | 98 | 98 | 98 | 98
Počet obyv.nenapoj.na kanal.
- trvale bydlící | os. | 317 | 251 | 144 | 38 | 38 | 37 | 37 | 37
- počet osob s ČOP | os. | 0 | 0 | 0 | 0 | 0 | 0 | 0 | 0
LIKVIDACE ODPADNÍCH VOD
Počet obyv.napoj.na ČOV
- trvale bydlící | os. | 462 | 523 | 629 | 732 | 726 | 720 | 713 | 706
- počet osob s ČOP | os. | 98 | 98 | 98 | 98 | 98 | 98 | 98 | 98
Počet obyv.napoj.na septiky
- trvale bydlící | os. | 0 | 0 | 0 | 0 | 0 | 0 | 0 | 0
- počet osob s ČOP | os. | 0 | 0 | 0 | 0 | 0 | 0 | 0 | 0
Počet obyv.s odvoz OV
- trvale bydlící | os. | 317 | 251 | 144 | 38 | 38 | 37 | 37 | 37
- počet osob s ČOP | os. | 0 | 0 | 0 | 0 | 0 | 0 | 0 | 0
Průmysl,zemědelství,vybavenost | - | 2017: zemědělství, vybavenost
Způsob likvidace | - | obecní ČOV | obecní ČOV | obecní ČOV | obecní ČOV | obecní ČOV | obecní ČOV | obecní ČOV | obecní ČOV
Množství odp.vod | m3/d | 17.54 | 17.44 | 17.42 | 17.36 | 17.24 | 17.1 | 16.96 | 16.82
BSK5 | kg/d | 12.278 | 12.208 | 12.194 | 12.152 | 12.068 | 11.97 | 11.872 | 11.774
NL | kg/d | 11.2548 | 11.1907 | 11.1778 | 11.1393 | 11.0623 | 10.9725 | 10.8827 | 10.7928
CHSK | kg/d | 24.556 | 24.416 | 24.388 | 24.304 | 24.136 | 23.94 | 23.744 | 23.548
N-celk | kg/d | 2.251 | 2.2381 | 2.2356 | 2.2279 | 2.2125 | 2.1945 | 2.1765 | 2.1586
N-NH4 | kg/d | 1.0641 | 1.058 | 1.0568 | 1.0532 | 1.0459 | 1.0374 | 1.0289 | 1.0204
N-NO3 | kg/d | 0.20463 | 0.20347 | 0.20323 | 0.20253 | 0.20113 | 0.1995 | 0.19787 | 0.19623
P-celk | kg/d | 0.51158 | 0.50867 | 0.50808 | 0.50633 | 0.50283 | 0.49875 | 0.49467 | 0.49058
Počet ČOV | ks | bar: 2017 to 2050
Kapacita ČOV | m3/d | 75 | 75 | 75 | 75 | 75 | 75 | 75 | 75
Počet čerpacích stanic | ks | 2 | 2 | 3 | 3 | 3 | 3 | 3 | 3
Délka kanal.sítě | km | 7.0533 | 7.0533 | 7.3583 | 7.3583 | 7.3583 | 7.3583 | 7.3583 | 7.3583
Počet kanal.přípojek | ks | 241 | 241 | 266 | 266 | 266 | 266 | 266 | 266
Jímky a septiky | ks | 0 | 0 | 0 | 0 | 0 | 0 | 0 | 0
Mikročistírny | ks | 0 | 0 | 0 | 0 | 0 | 0 | 0 | 0
Vysvětlivka : Počet osob s ČOP = Počet osob s časově omezeným pobytem
|  | 127.581 | 128.2261 | 128.3873 | 128.5486 | 128.7099 | 128.8711 | 129.0324 | 129.1937

## tab.X
Kraj : Jihomoravský | [5 empty] | Provozní skupina: CZ0643.6216.0391.01 - Omice
Tab. X - KANALIZACE - BILANCE ODPADNÍCH VOD A ZNEČIŠTĚNÍ
CZ0643.6216.0391.01 - Omice
(číslo a název obce)
| jedn. | 2017 | 2020 | 2025 | 2030 | 2035 | 2040 | 2045 | 2050
CELKOVÁ PRODUKCE
odpadních vod | m3/d | 123.2043 | 124.2138 | 126.9543 | 129.3571 | 128.4252 | 127.365 | 126.2778 | 125.1906
BSK5 | kg/d | 49.278 | 51.548 | 55.754 | 59.772 | 59.328 | 58.85 | 58.332 | 57.814
NL | kg/d | 45.1715 | 47.2523 | 51.1078 | 54.791 | 54.384 | 53.9458 | 53.471 | 52.9962
CHSK | kg/d | 92.3893 | 96.5393 | 104.248 | 111.6073 | 110.7793 | 109.8867 | 108.9207 | 107.9547
Počet EO | os. | 821.3 | 859.1333 | 929.2333 | 996.2 | 988.8 | 980.8333 | 972.2 | 963.5667
odp.vod likv. na ČOV | m3/d | 88.888 | 97.0423 | 111.3659 | 125.2434 | 124.3115 | 123.3596 | 122.2724 | 121.1852
odp.vod likv. v septicích | m3/d | 0 | 0 | 0 | 0 | 0 | 0 | 0 | 0
odp.vod likv. jiným způsobem | m3/d | 34.3162 | 27.1715 | 15.5885 | 4.1136 | 4.1136 | 4.0054 | 4.0054 | 4.0054
PŘÍSUN ODP. VOD Z JINÝCH LOKALIT
množství odpadních vod | m3/d | 0 | 0 | 0 | 0 | 0 | 0 | 0 | 0
BSK5 | kg/d | 0 | 0 | 0 | 0 | 0 | 0 | 0 | 0
NL | kg/d | 0 | 0 | 0 | 0 | 0 | 0 | 0 | 0
CHSK | kg/d | 0 | 0 | 0 | 0 | 0 | 0 | 0 | 0
ODVEDENÍ ODP. VOD NA JINÉ LOKALITY
množství odpadních vod | m3/d | 0 | 0 | 0 | 0 | 0 | 0 | 0 | 0
BSK5 | kg/d | 0 | 0 | 0 | 0 | 0 | 0 | 0 | 0
NL | kg/d | 0 | 0 | 0 | 0 | 0 | 0 | 0 | 0
CHSK | kg/d | 0 | 0 | 0 | 0 | 0 | 0 | 0 | 0
PŘÍTOK NA ČOV
množství odpadních vod | m3/d | 88.888 | 97.0423 | 111.3659 | 125.2434 | 124.3115 | 123.3596 | 122.2724 | 121.1852
BSK5 | kg/d | 42.938 | 46.528 | 52.874 | 59.012 | 58.568 | 58.11 | 57.592 | 57.074
NL | kg/d | 39.3598 | 42.6507 | 48.4678 | 54.0943 | 53.6873 | 53.2675 | 52.7927 | 52.3178
CHSK | kg/d | 80.766 | 87.336 | 98.968 | 110.214 | 109.386 | 108.53 | 107.564 | 106.598
Počet EO | os | 715.6333 | 775.4667 | 881.2333 | 983.5333 | 976.1333 | 968.5 | 959.8667 | 951.2333
Typ ČOV | - | 9 | 9 | 9 | 9 | 9 | 9 | 9 | 9
Dočištění - snížení BSK5 | - | bar: 2017 to 2050
Denitrifikace | - | ano | ano | ano | ano | ano | ano | ano | ano
Odstraňování fosforu | - | bar: 2017 to 2050
množství odpadních vod | m3/d | 88.888 | 97.0423 | 111.3659 | 125.2434 | 124.3115 | 123.3596 | 122.2724 | 121.1852
ODSTRANĚNÉ ZNEČIŠTĚNÍ
BSK5 | kg/d | 40.9825 | 44.3931 | 50.424 | 56.2566 | 55.8331 | 55.3961 | 54.902 | 54.4079
NL | kg/d | 37.1376 | 40.2246 | 45.6837 | 50.9632 | 50.5795 | 50.1835 | 49.7359 | 49.2882
CHSK | kg/d | 74.0994 | 80.0578 | 90.6156 | 100.8207 | 100.0626 | 99.278 | 98.3936 | 97.5091
ZBYTKOVÉ ZNEČIŠTĚNÍ
BSK5 | kg/d | 1.9555 | 2.1349 | 2.45 | 2.7554 | 2.7349 | 2.7139 | 2.69 | 2.6661
NL | kg/d | 2.2222 | 2.4261 | 2.7841 | 3.1311 | 3.1078 | 3.084 | 3.0568 | 3.0296
CHSK | kg/d | 6.6666 | 7.2782 | 8.3524 | 9.3933 | 9.3234 | 9.252 | 9.1704 | 9.0889
Produkce kalů | m3/r | 498.62 | 540.1157 | 613.4914 | 684.4558 | 679.3033 | 673.9857 | 667.9744 | 661.9631
Způsob likvidace kalů | - | 6 | 6 | 6 | 6 | 6 | 6 | 6 | 6
Množství kalu po odvodnění | m3/r | 119.6688 | 129.6278 | 147.2379 | 164.2694 | 163.0328 | 161.7566 | 160.3139 | 158.8711
Typ čistírny odpadních vod: |  | 2030: Způsoby likvidace kalů:
0 - neurčeno |  | 2017: 10 - aktivační s nitrifikací; 2030: 0 - neurčeno
1 - septik |  | 2017: 11 - aktivační s denitrif. a nitrif.; 2030: 1 - přímá aplikace na zemědělské a lesní půdě
2 - septik s dočištěním |  | 2017: 12 - čist. s biologickými filtry; 2030: 2 - kompostování
3 - domovní mikročistírna - disky |  | 2017: 13 - aktivační čistírna a rybník; 2030: 3 - skládkování
4 - domovní mikročistírna - filtry |  | 2017: 14 - aktiv. č. s nitrif. a rybník; 2030: 4 - spalování
5 - kořenová čistírna |  | 2017: 15 - aktiv. č. s nitr. a mikrosíty; 2030: 5 - rekultivace
6 - stabilizační nádrž |  | 2017: 16 - aktivač. č. a rycholfiltrace; 2030: 6 - převoz do jiné ČOV ke zpracování
7 - čistírna s biokontaktory |  | 2017: 17 - č. s nitrif. a srážením P; 2030: 101 - přímá aplikace na zemědělské a lesní půdě + kompostování
8 - malá aktiv. čistírna s nitrifikací |  | 2017: 18 - č. s denitrif. + nitr. + sráž. P; 2030: 102 - přímá aplikace na zemědělské a lesní půdě + skládkování
9 - aktivační čistírna |  | 2017: 19 - č. s denit., nitr., sráž. P, filtr.; 2030: 103 - kompostování + spalování
104 - skládkování + převoz do jiné ČOV
105 - přímá aplikace na zem. a les. půdě + kompostování + převoz do jiné ČOV
106 - kompostování + skládkování + rekultivace

## tab.XII
Plán rozvoje pro kraj : Jihomoravský |  |  |  | Provozní skupina : |  | CZ0643.6216.0391.01-Omice
Tab. XII - TECHNICKÉ A FINANČNÍ ÚDAJE KANALIZACÍ
CZ0643.6216.0391.01-Omice
(číslo a název obce)
ID | K | H l a v n í o b j e k t y |  |  |  | stávající objekty |  |  | rekonstrukce |  | nové stavby
|  | 1 čistírny odpadních vod |  |  |  | DHM | rok uved. | posl. rekon. | DHM | rok zaháj. | DHM | rok zaháj.
|  | název | typ ČOV |  | kap. m3/d | mil. Kč | do provozu | /rok zrušení | mil.Kč | /ukončení | mil. Kč | /ukončení
C.S |  | ČOV Omice | aktivační čistírna |  | 75 | 5.288 | 1993 | 1993
C.R |  | ČOV Omice | aktivační čistírna |  | 75 |  |  |  | 8.389 | 2023/2023
2 biologický rybník
|  |  | plocha (ha) |  | kap. EO
3 kanalizační síť
|  |  |  | DN(mm) | délka(km)
K.S |  | KS Omice |  | < 100 | 5.623 |  | 1941 | 2017
K.S |  | KS Omice |  | 101 - 300 | 0.189 |  | 1941 | 2017
K.S |  | KS Omice |  | 301 - 500 | 0.497 |  | 1941 | 2017
K.N |  | Dostavba KS Omice |  | < 100 | 0.305 | [5 empty] | 1.4907 | 2021/2025
4 výtlačné řady
|  |  |  | DN(mm) | délka(km)
V.S |  | Omice z ČS centrální |  | < 100 | 0.26865
V.S |  | Omice z ČS01 |  | < 100 | 0.16797
V.N |  | Omice z ČS02 |  | < 100 | 0.30765 | [5 empty] | 0.81589 | 0/0
5 čerpací stanice
|  |  |  | Qkap(l/s) | h(m)
S.S |  | Omice ČS centrální |  | 0 | 0
S.S |  | Omice ČS01 |  | 0 | 0
S.N |  | Omice ČS02 |  | 2 | 70 | [5 empty] | 0.20719 | 2021/2025
6 kanalizační přípojky
|  |  |  | počet | délka(km)
S.S |  | přípojky Omice |  | 241 | 1.8075 |  | 1941 | 2017
S.N |  | přípojky Omice |  | 25 | 0.2 | [5 empty] | 0.6919 | 2021/2025
7 jímky
|  |  | typ |  | počet ks
|  | SOUČET |  |  |  | 5.288 |  |  | 8.389 |  | 3.2057