## tab.VI
Plán rozvoje pro kraj : Jihomoravský
Tab. VI - KANALIZACE - ZÁKLADNÍ ÚDAJE
CZ0643.6216.0392.01 - Ořechov
(provozní skupina)
| jednotky | 2017 | 2020 | 2025 | 2030 | 2035 | 2040 | 2045 | 2050
Celkový počet obyvatel | os. | 2706 | 2688 | 2685 | 2673 | 2654 | 2631 | 2607 | 2582
Odkanalizování
Počet obyv. napoj na kanalizaci | os. | 2205 | 2272 | 2405 | 2528 | 2510 | 2489 | 2466 | 2442
Počet obyv. napoj na kanalizaci | % | 81.4856 | 84.5238 | 89.5717 | 94.5754 | 94.5742 | 94.6028 | 94.5915 | 94.5778
Přírůstek | os |  | 67 | 133 | 123 | -18 | -21 | -23 | -24
Čištění odpadních vod
Počet obyv. napoj ČOV | os. | 2205 | 2272 | 2405 | 2528 | 2510 | 2489 | 2466 | 2442
Počet obyv. napoj ČOV | % | 81.4856 | 84.5238 | 89.5717 | 94.5754 | 94.5742 | 94.6028 | 94.5915 | 94.5778
Počet obyv. se svozem na ČOV | os. | 501 | 416 | 280 | 145 | 144 | 142 | 141 | 140
Počet obyv. se svozem na ČOV | % | 18.5144 | 15.4762 | 10.4283 | 5.4246 | 5.4258 | 5.3972 | 5.4085 | 5.4222
Celková produkce odp. vod | mil. m3/rok | 0.1146 | 0.11443 | 0.1153 | 0.11576 | 0.11493 | 0.11394 | 0.11289 | 0.11181
Odpad. vody čištěné na ČOV | mil. m3/rok | 0.10024 | 0.10255 | 0.10738 | 0.11178 | 0.11099 | 0.11005 | 0.10904 | 0.10798
Odpad. vody čištěné na ČOV | % | 87.4642 | 89.6147 | 93.1366 | 96.5693 | 96.5701 | 96.5915 | 96.5858 | 96.5787
Přírustek odp. vody čištěné na ČOV | mil. m3/rok |  | 0.0023141 | 0.0048326 | 0.0044019 | -0.0007957 | -0.0009344 | -0.0010147 | -0.0010585
Přírustek odp. vody čištěné na ČOV | % |  | 2.2565 | 4.5003 | 3.9378 | -0.71692 | -0.84903 | -0.93058 | -0.98026
Odpad. vody čištěné v septicích | mil. m3/rok | 0 | 0 | 0 | 0 | 0 | 0 | 0 | 0
Odpad. vody čištěné v septicích | % | 0 | 0 | 0 | 0 | 0 | 0 | 0 | 0
Odpad. vody nečištěné | tis. m3/rok | 14.3664 | 11.8844 | 7.9132 | 3.9712 | 3.942 | 3.8836 | 3.8544 | 3.8252
Odpad. vody nečištěné | % | 12.5358 | 10.3853 | 6.8634 | 3.4307 | 3.4299 | 3.4085 | 3.4142 | 3.4213
Počet ČOV | ks | bar: 2017 to 2050
Celková kapacita ČOV | m3/d | 460 | 460 | 460 | 460 | 460 | 460 | 460 | 460
Přírůstek | m3/d |  | 0 | 0 | 0 | 0 | 0 | 0 | 0
Přebytek kapacity | m3/d | 460 | 460 | 460 | 460 | 460 | 460 | 460 | 460
Nedostatek kapacity | m3/d
Celková délka nové kanalizace | km | 0 | 0 | 0.415 | 0.415 | 0.415 | 0.415 | 0.415 | 0.415
Přírůstek | km |  | 0 | 0.415 | 0 | 0 | 0 | 0 | 0
Přírůstek | % |  | 0 | 2.8031 | 0 | 0 | 0 | 0 | 0
Celková délka rek. kanalizace | km | 0 | 0 | 0.5 | 0.5 | 0.5 | 0.5 | 0.5 | 0.5
Přírůstek | km |  | 0 | 0.5 | 0 | 0 | 0 | 0 | 0
Přírůstek | % |  | 0 | 3.3772 | 0 | 0 | 0 | 0 | 0
Produkce zněčištění
BSK5 | t/rok | 58.8387 | 59.6395 | 61.5518 | 63.2293 | 62.7793 | 62.246 | 61.6737 | 61.0769
NL | t/rok | 53.9355 | 54.6696 | 56.4225 | 57.9602 | 57.5477 | 57.0588 | 56.5342 | 55.9872
CHSK | t/rok | 109.0233 | 110.4838 | 113.9883 | 117.0587 | 116.2255 | 115.238 | 114.1786 | 113.0738
Odstranění znečištění
BSK5 | t/rok | 53.3991 | 54.7787 | 57.5968 | 60.1806 | 59.7522 | 59.2503 | 58.7036 | 58.1331
NL | t/rok | 48.5983 | 49.8549 | 52.4212 | 54.7743 | 54.3844 | 53.9276 | 53.43 | 52.9108
CHSK | t/rok | 95.3419 | 97.778 | 102.7643 | 107.3333 | 106.5692 | 105.6739 | 104.6989 | 103.6816
Celkové investiční náklady ročně | mil. Kč | 0 | 0 | 17.4955 | 0 | 0 | 0 | 0 | 0
Celkové investiční náklady součtově | mil. Kč | 0 | 0 | 17.4955 | 17.4955 | 17.4955 | 17.4955 | 17.4955 | 17.4955

## tab.IX
Kraj : Jihomoravský |  |  |  |  | Provozní skupina : |  | CZ0643.6216.0392.01 - Ořechov
Tab. IX - KANALIZACE - REKAPITULACE VSTUPNÍCH ÚDAJŮ
CZ0643.6216.0392.01 - Ořechov
(číslo a název obce)
| jedn. | 2017 | 2020 | 2025 | 2030 | 2035 | 2040 | 2045 | 2050
Počet trvale bydl.obyvatel | os. | 2694 | 2676 | 2673 | 2661 | 2642 | 2619 | 2595 | 2570
Počet osob s ČOP | os. | 12 | 12 | 12 | 12 | 12 | 12 | 12 | 12
ODKANALIZOVÁNÍ OBCE
Rozsah odkanalizování | - | 2017: celá obec
Typ kanalizace | - | 2017: jednotná a splašková kanalizace
Počet obyv.napoj.na kanal.
- trvale bydlící | os. | 2205 | 2272 | 2405 | 2528 | 2510 | 2489 | 2466 | 2442
- počet osob s ČOP | os. | 0 | 0 | 0 | 0 | 0 | 0 | 0 | 0
Počet obyv.nenapoj.na kanal.
- trvale bydlící | os. | 489 | 404 | 268 | 133 | 132 | 130 | 129 | 128
- počet osob s ČOP | os. | 12 | 12 | 12 | 12 | 12 | 12 | 12 | 12
LIKVIDACE ODPADNÍCH VOD
Počet obyv.napoj.na ČOV
- trvale bydlící | os. | 2205 | 2272 | 2405 | 2528 | 2510 | 2489 | 2466 | 2442
- počet osob s ČOP | os. | 0 | 0 | 0 | 0 | 0 | 0 | 0 | 0
Počet obyv.napoj.na septiky
- trvale bydlící | os. | 0 | 0 | 0 | 0 | 0 | 0 | 0 | 0
- počet osob s ČOP | os. | 0 | 0 | 0 | 0 | 0 | 0 | 0 | 0
Počet obyv.s odvoz OV
- trvale bydlící | os. | 489 | 404 | 268 | 133 | 132 | 130 | 129 | 128
- počet osob s ČOP | os. | 12 | 12 | 12 | 12 | 12 | 12 | 12 | 12
Průmysl,zemědelství,vybavenost | - | 2017: vybavenost
Způsob likvidace | - | obecní ČOV | obecní ČOV | obecní ČOV | obecní ČOV | obecní ČOV | obecní ČOV | obecní ČOV | obecní ČOV
Množství odp.vod | m3/d | 54.12 | 53.76 | 53.7 | 53.46 | 53.08 | 52.62 | 52.14 | 51.64
BSK5 | kg/d | 18.942 | 18.816 | 18.795 | 18.711 | 18.578 | 18.417 | 18.249 | 18.074
NL | kg/d | 17.3635 | 17.248 | 17.2288 | 17.1518 | 17.0298 | 16.8823 | 16.7283 | 16.5678
CHSK | kg/d | 37.884 | 37.632 | 37.59 | 37.422 | 37.156 | 36.834 | 36.498 | 36.148
N-celk | kg/d | 3.4727 | 3.4496 | 3.4458 | 3.4304 | 3.406 | 3.3765 | 3.3457 | 3.3136
N-NH4 | kg/d | 1.6416 | 1.6307 | 1.6289 | 1.6216 | 1.6101 | 1.5961 | 1.5816 | 1.5664
N-NO3 | kg/d | 0.3157 | 0.3136 | 0.31325 | 0.31185 | 0.30963 | 0.30695 | 0.30415 | 0.30123
P-celk | kg/d | 0.78925 | 0.784 | 0.78313 | 0.77963 | 0.77408 | 0.76738 | 0.76038 | 0.75308
Počet ČOV | ks | bar: 2017 to 2050
Kapacita ČOV | m3/d | 460 | 460 | 460 | 460 | 460 | 460 | 460 | 460
Počet čerpacích stanic | ks | bar: 2017 to 2050
Délka kanal.sítě | km | 14.3903 | 14.3903 | 14.8053 | 14.8053 | 14.8053 | 14.8053 | 14.8053 | 14.8053
Počet kanal.přípojek | ks | 727 | 727 | 737 | 737 | 737 | 737 | 737 | 737
Jímky a septiky | ks | 0 | 0 | 0 | 0 | 0 | 0 | 0 | 0
Mikročistírny | ks | 0 | 0 | 0 | 0 | 0 | 0 | 0 | 0
Vysvětlivka : Počet osob s ČOP = Počet osob s časově omezeným pobytem
|  | 127.581 | 128.2261 | 128.3873 | 128.5486 | 128.7099 | 128.8711 | 129.0324 | 129.1937

## tab.X
Kraj : Jihomoravský | [5 empty] | Provozní skupina: CZ0643.6216.0392.01 - Ořechov
Tab. X - KANALIZACE - BILANCE ODPADNÍCH VOD A ZNEČIŠTĚNÍ
CZ0643.6216.0392.01 - Ořechov
(číslo a název obce)
| jedn. | 2017 | 2020 | 2025 | 2030 | 2035 | 2040 | 2045 | 2050
CELKOVÁ PRODUKCE
odpadních vod | m3/d | 313.98 | 313.52 | 315.88 | 317.14 | 314.88 | 312.16 | 309.3 | 306.32
BSK5 | kg/d | 161.202 | 163.396 | 168.635 | 173.231 | 171.998 | 170.537 | 168.969 | 167.334
NL | kg/d | 147.7685 | 149.7797 | 154.5821 | 158.7951 | 157.6648 | 156.3256 | 154.8883 | 153.3895
CHSK | kg/d | 298.694 | 302.6953 | 312.2967 | 320.7087 | 318.426 | 315.7207 | 312.818 | 309.7913
Počet EO | os. | 2686.7 | 2723.2667 | 2810.5833 | 2887.1833 | 2866.6333 | 2842.2833 | 2816.15 | 2788.9
odp.vod likv. na ČOV | m3/d | 274.62 | 280.96 | 294.2 | 306.26 | 304.08 | 301.52 | 298.74 | 295.84
odp.vod likv. v septicích | m3/d | 0 | 0 | 0 | 0 | 0 | 0 | 0 | 0
odp.vod likv. jiným způsobem | m3/d | 39.36 | 32.56 | 21.68 | 10.88 | 10.8 | 10.64 | 10.56 | 10.48
PŘÍSUN ODP. VOD Z JINÝCH LOKALIT
množství odpadních vod | m3/d | 0 | 0 | 0 | 0 | 0 | 0 | 0 | 0
BSK5 | kg/d | 0 | 0 | 0 | 0 | 0 | 0 | 0 | 0
NL | kg/d | 0 | 0 | 0 | 0 | 0 | 0 | 0 | 0
CHSK | kg/d | 0 | 0 | 0 | 0 | 0 | 0 | 0 | 0
ODVEDENÍ ODP. VOD NA JINÉ LOKALITY
množství odpadních vod | m3/d | 0 | 0 | 0 | 0 | 0 | 0 | 0 | 0
BSK5 | kg/d | 0 | 0 | 0 | 0 | 0 | 0 | 0 | 0
NL | kg/d | 0 | 0 | 0 | 0 | 0 | 0 | 0 | 0
CHSK | kg/d | 0 | 0 | 0 | 0 | 0 | 0 | 0 | 0
PŘÍTOK NA ČOV
množství odpadních vod | m3/d | 274.62 | 280.96 | 294.2 | 306.26 | 304.08 | 301.52 | 298.74 | 295.84
BSK5 | kg/d | 151.242 | 155.136 | 163.095 | 170.391 | 169.178 | 167.757 | 166.209 | 164.594
NL | kg/d | 138.6385 | 142.208 | 149.5038 | 156.1918 | 155.0798 | 153.7773 | 152.3583 | 150.8778
CHSK | kg/d | 280.434 | 287.552 | 302.14 | 315.502 | 313.256 | 310.624 | 307.758 | 304.768
Počet EO | os | 2520.7 | 2585.6 | 2718.25 | 2839.85 | 2819.6333 | 2795.95 | 2770.15 | 2743.2333
Typ ČOV | - | 18 | 18 | 18 | 18 | 18 | 18 | 18 | 18
Dočištění - snížení BSK5 | - | bar: 2017 to 2050
Denitrifikace | - | ano | ano | ano | ano | ano | ano | ano | ano
Odstraňování fosforu | - | ano | ano | ano | ano | ano | ano | ano | ano
množství odpadních vod | m3/d | 274.62 | 280.96 | 294.2 | 306.26 | 304.08 | 301.52 | 298.74 | 295.84
ODSTRANĚNÉ ZNEČIŠTĚNÍ
BSK5 | kg/d | 146.2988 | 150.0787 | 157.7994 | 164.8783 | 163.7046 | 162.3296 | 160.8317 | 159.2689
NL | kg/d | 133.1461 | 136.5888 | 143.6198 | 150.0666 | 148.9982 | 147.7469 | 146.3835 | 144.961
CHSK | kg/d | 261.2106 | 267.8848 | 281.546 | 294.0638 | 291.9704 | 289.5176 | 286.8462 | 284.0592
ZBYTKOVÉ ZNEČIŠTĚNÍ
BSK5 | kg/d | 4.9432 | 5.0573 | 5.2956 | 5.5127 | 5.4734 | 5.4274 | 5.3773 | 5.3251
NL | kg/d | 5.4924 | 5.6192 | 5.884 | 6.1252 | 6.0816 | 6.0304 | 5.9748 | 5.9168
CHSK | kg/d | 19.2234 | 19.6672 | 20.594 | 21.4382 | 21.2856 | 21.1064 | 20.9118 | 20.7088
Produkce kalů | m3/r | 1779.9692 | 1825.9578 | 1919.8927 | 2006.0196 | 1991.7388 | 1975.0106 | 1956.7854 | 1937.7714
Způsob likvidace kalů | - | 105 | 105 | 105 | 105 | 105 | 105 | 105 | 105
Množství kalu po odvodnění | m3/r | 427.1926 | 438.2299 | 460.7742 | 481.4447 | 478.0173 | 474.0025 | 469.6285 | 465.0651
Typ čistírny odpadních vod: |  | 2030: Způsoby likvidace kalů:
0 - neurčeno |  | 2017: 10 - aktivační s nitrifikací; 2030: 0 - neurčeno
1 - septik |  | 2017: 11 - aktivační s denitrif. a nitrif.; 2030: 1 - přímá aplikace na zemědělské a lesní půdě
2 - septik s dočištěním |  | 2017: 12 - čist. s biologickými filtry; 2030: 2 - kompostování
3 - domovní mikročistírna - disky |  | 2017: 13 - aktivační čistírna a rybník; 2030: 3 - skládkování
4 - domovní mikročistírna - filtry |  | 2017: 14 - aktiv. č. s nitrif. a rybník; 2030: 4 - spalování
5 - kořenová čistírna |  | 2017: 15 - aktiv. č. s nitr. a mikrosíty; 2030: 5 - rekultivace
6 - stabilizační nádrž |  | 2017: 16 - aktivač. č. a rycholfiltrace; 2030: 6 - převoz do jiné ČOV ke zpracování
7 - čistírna s biokontaktory |  | 2017: 17 - č. s nitrif. a srážením P; 2030: 101 - přímá aplikace na zemědělské a lesní půdě + kompostování
8 - malá aktiv. čistírna s nitrifikací |  | 2017: 18 - č. s denitrif. + nitr. + sráž. P; 2030: 102 - přímá aplikace na zemědělské a lesní půdě + skládkování
9 - aktivační čistírna |  | 2017: 19 - č. s denit., nitr., sráž. P, filtr.; 2030: 103 - kompostování + spalování
104 - skládkování + převoz do jiné ČOV
105 - přímá aplikace na zem. a les. půdě + kompostování + převoz do jiné ČOV
106 - kompostování + skládkování + rekultivace

## tab.XII
Plán rozvoje pro kraj : Jihomoravský |  |  |  | Provozní skupina : |  | CZ0643.6216.0392.01-Ořechov
Tab. XII - TECHNICKÉ A FINANČNÍ ÚDAJE KANALIZACÍ
CZ0643.6216.0392.01-Ořechov
(číslo a název obce)
ID | K | H l a v n í o b j e k t y |  |  |  | stávající objekty |  |  | rekonstrukce |  | nové stavby
|  | 1 čistírny odpadních vod |  |  |  | DHM | rok uved. | posl. rekon. | DHM | rok zaháj. | DHM | rok zaháj.
|  | název | typ ČOV |  | kap. m3/d | mil. Kč | do provozu | /rok zrušení | mil.Kč | /ukončení | mil. Kč | /ukončení
C.S |  | ČOV Ořechov | čistírna s denitrifikací + nitrifikací + srážením P |  | 460 | 23.761 | 2002 | 2002
C.R |  | ČOV Ořechov | čistírna s denitrifikací + nitrifikací + srážením P |  | 460 |  |  |  | 11.8806 | 2023/2023
2 biologický rybník
|  |  | plocha (ha) |  | kap. EO
3 kanalizační síť
|  |  |  | DN(mm) | délka(km)
K.S |  | KS Ořechov |  | < 100 | 7.797 |  | 2001 | 2017
K.S |  | KS Ořechov |  | 101 - 300 | 4.166 |  | 2001 | 2017
K.S |  | KS Ořechov |  | 301 - 500 | 1.413 |  | 2001 | 2017
K.S |  | KS Ořechov |  | > 500 | 0.915 |  | 2001 | 2017
K.R |  | Rekonstrukce KS Ořechov |  | 101 - 300 | 0.5 |  |  |  | 3.077 | 2021/2025
K.N |  | Dostavba KS Ořechov |  | < 100 | 0.415 | [5 empty] | 2.2611 | 2021/2025
4 výtlačné řady
|  |  |  | DN(mm) | délka(km)
V.S |  | Ořechov z ČS |  | < 100 | 0.0993
5 čerpací stanice
|  |  |  | Qkap(l/s) | h(m)
S.S |  | Ořechov ČS |  | 0 | 0
6 kanalizační přípojky
|  |  |  | počet | délka(km)
S.S |  | přípojky Ořechov |  | 727 | 5.4525 |  | 2001 | 2017
S.N |  | přípojky Ořechov |  | 10 | 0.08 | [5 empty] | 0.27676 | 2021/2025
7 jímky
|  |  | typ |  | počet ks
|  | SOUČET |  |  |  | 23.761 |  |  | 14.9576 |  | 2.5379