## tab.VI
Plán rozvoje pro kraj : Jihomoravský
Tab. VI - KANALIZACE - ZÁKLADNÍ ÚDAJE
CZ0643.6216.0393.01 - Ostopovice
(provozní skupina)
| jednotky | 2017 | 2020 | 2025 | 2030 | 2035 | 2040 | 2045 | 2050
Celkový počet obyvatel | os. | 2082 | 2071 | 2069 | 2062 | 2050 | 2036 | 2021 | 2006
Odkanalizování
Počet obyv. napoj na kanalizaci | os. | 1879 | 1897 | 1941 | 1981 | 1969 | 1956 | 1942 | 1927
Počet obyv. napoj na kanalizaci | % | 90.2498 | 91.5983 | 93.8134 | 96.0718 | 96.0488 | 96.0707 | 96.091 | 96.0618
Přírůstek | os |  | 18 | 44 | 40 | -12 | -13 | -14 | -15
Čištění odpadních vod
Počet obyv. napoj ČOV | os. | 1879 | 1897 | 1941 | 1981 | 1969 | 1956 | 1942 | 1927
Počet obyv. napoj ČOV | % | 90.2498 | 91.5983 | 93.8134 | 96.0718 | 96.0488 | 96.0707 | 96.091 | 96.0618
Počet obyv. se svozem na ČOV | os. | 203 | 174 | 128 | 81 | 81 | 80 | 79 | 79
Počet obyv. se svozem na ČOV | % | 9.7502 | 8.4017 | 6.1866 | 3.9282 | 3.9512 | 3.9293 | 3.909 | 3.9382
Celková produkce odp. vod | mil. m3/rok | 0.084529 | 0.084258 | 0.084507 | 0.084543 | 0.084018 | 0.083412 | 0.082762 | 0.082105
Odpad. vody čištěné na ČOV | mil. m3/rok | 0.078601 | 0.079178 | 0.080769 | 0.082178 | 0.081652 | 0.081076 | 0.080455 | 0.079798
Odpad. vody čištěné na ČOV | % | 92.9875 | 93.97 | 95.5772 | 97.2024 | 97.1849 | 97.1994 | 97.2127 | 97.1904
Přírustek odp. vody čištěné na ČOV | mil. m3/rok |  | 0.0005767 | 0.0015914 | 0.0014089 | -0.0005256 | -0.0005767 | -0.0006205 | -0.000657
Přírustek odp. vody čištěné na ČOV | % |  | 0.72836 | 1.9703 | 1.7145 | -0.6437 | -0.71131 | -0.77124 | -0.82333
Odpad. vody čištěné v septicích | mil. m3/rok | 0 | 0 | 0 | 0 | 0 | 0 | 0 | 0
Odpad. vody čištěné v septicích | % | 0 | 0 | 0 | 0 | 0 | 0 | 0 | 0
Odpad. vody nečištěné | tis. m3/rok | 5.9276 | 5.0808 | 3.7376 | 2.3652 | 2.3652 | 2.336 | 2.3068 | 2.3068
Odpad. vody nečištěné | % | 7.0125 | 6.03 | 4.4228 | 2.7976 | 2.8151 | 2.8006 | 2.7873 | 2.8096
Počet ČOV | ks | 0 | 0 | 0 | 0 | 0 | 0 | 0 | 0
Celková kapacita ČOV | m3/d | 0 | 0 | 0 | 0 | 0 | 0 | 0 | 0
Přírůstek | m3/d |  | 0 | 0 | 0 | 0 | 0 | 0 | 0
Přebytek kapacity | m3/d
Nedostatek kapacity | m3/d | 0 | 0 | 0 | 0 | 0 | 0 | 0 | 0
Celková délka nové kanalizace | km | 0 | 0 | 0 | 0 | 0 | 0 | 0 | 0
Přírůstek | km |  | 0 | 0 | 0 | 0 | 0 | 0 | 0
Přírůstek | % |  | 0 | 0 | 0 | 0 | 0 | 0 | 0
Celková délka rek. kanalizace | km | 0 | 0 | 0 | 0 | 0 | 0 | 0 | 0
Přírůstek | km |  | 0 | 0 | 0 | 0 | 0 | 0 | 0
Přírůstek | % |  | 0 | 0 | 0 | 0 | 0 | 0 | 0
Produkce zněčištění
BSK5 | t/rok | 43.2978 | 43.4522 | 44.0748 | 44.5899 | 44.2964 | 43.9686 | 43.6164 | 43.2496
NL | t/rok | 39.6896 | 39.8311 | 40.4019 | 40.874 | 40.605 | 40.3046 | 39.9817 | 39.6454
CHSK | t/rok | 80.2658 | 80.5442 | 81.6849 | 82.6261 | 82.083 | 81.4762 | 80.824 | 80.1451
Odstranění znečištění
BSK5 | t/rok | 41.0299 | 41.3902 | 42.3328 | 43.1768 | 42.8886 | 42.5739 | 42.2352 | 41.8749
NL | t/rok | 37.2308 | 37.5583 | 38.4146 | 39.1815 | 38.9199 | 38.6342 | 38.3267 | 37.9996
CHSK | t/rok | 73.2259 | 73.8607 | 75.5296 | 77.0223 | 76.5081 | 75.9463 | 75.3417 | 74.6989
Celkové investiční náklady ročně | mil. Kč | 0 | 0 | 1500 | 0 | 0 | 0 | 0 | 0
Celkové investiční náklady součtově | mil. Kč | 0 | 0 | 1500 | 1500 | 1500 | 1500 | 1500 | 1500

## tab.IX
Kraj : Jihomoravský |  |  |  |  | Provozní skupina : |  | CZ0643.6216.0393.01 - Ostopovice
Tab. IX - KANALIZACE - REKAPITULACE VSTUPNÍCH ÚDAJŮ
CZ0643.6216.0393.01 - Ostopovice
(číslo a název obce)
| jedn. | 2017 | 2020 | 2025 | 2030 | 2035 | 2040 | 2045 | 2050
Počet trvale bydl.obyvatel | os. | 1657 | 1646 | 1644 | 1637 | 1625 | 1611 | 1596 | 1581
Počet osob s ČOP | os. | 425 | 425 | 425 | 425 | 425 | 425 | 425 | 425
ODKANALIZOVÁNÍ OBCE
Rozsah odkanalizování | - | 2017: celá obec
Typ kanalizace | - | 2017: jednotná a splašková kanalizace
Počet obyv.napoj.na kanal.
- trvale bydlící | os. | 1454 | 1472 | 1516 | 1556 | 1544 | 1531 | 1517 | 1502
- počet osob s ČOP | os. | 425 | 425 | 425 | 425 | 425 | 425 | 425 | 425
Počet obyv.nenapoj.na kanal.
- trvale bydlící | os. | 203 | 174 | 128 | 81 | 81 | 80 | 79 | 79
- počet osob s ČOP | os. | 0 | 0 | 0 | 0 | 0 | 0 | 0 | 0
LIKVIDACE ODPADNÍCH VOD
Počet obyv.napoj.na ČOV
- trvale bydlící | os. | 1454 | 1472 | 1516 | 1556 | 1544 | 1531 | 1517 | 1502
- počet osob s ČOP | os. | 425 | 425 | 425 | 425 | 425 | 425 | 425 | 425
Počet obyv.napoj.na septiky
- trvale bydlící | os. | 0 | 0 | 0 | 0 | 0 | 0 | 0 | 0
- počet osob s ČOP | os. | 0 | 0 | 0 | 0 | 0 | 0 | 0 | 0
Počet obyv.s odvoz OV
- trvale bydlící | os. | 203 | 174 | 128 | 81 | 81 | 80 | 79 | 79
- počet osob s ČOP | os. | 0 | 0 | 0 | 0 | 0 | 0 | 0 | 0
Průmysl,zemědelství,vybavenost | - | 2017: vybavenost
Způsob likvidace | - | obecní ČOV | obecní ČOV | obecní ČOV | obecní ČOV | obecní ČOV | obecní ČOV | obecní ČOV | obecní ČOV
Množství odp.vod | m3/d | 41.64 | 41.42 | 41.38 | 41.24 | 41 | 40.72 | 40.42 | 40.12
BSK5 | kg/d | 14.574 | 14.497 | 14.483 | 14.434 | 14.35 | 14.252 | 14.147 | 14.042
NL | kg/d | 13.3595 | 13.2889 | 13.2761 | 13.2312 | 13.1542 | 13.0643 | 12.9681 | 12.8718
CHSK | kg/d | 29.148 | 28.994 | 28.966 | 28.868 | 28.7 | 28.504 | 28.294 | 28.084
N-celk | kg/d | 2.6719 | 2.6578 | 2.6552 | 2.6462 | 2.6308 | 2.6129 | 2.5936 | 2.5744
N-NH4 | kg/d | 1.2631 | 1.2564 | 1.2552 | 1.2509 | 1.2437 | 1.2352 | 1.2261 | 1.217
N-NO3 | kg/d | 0.2429 | 0.24162 | 0.24138 | 0.24057 | 0.23917 | 0.23753 | 0.23578 | 0.23403
P-celk | kg/d | 0.60725 | 0.60404 | 0.60346 | 0.60142 | 0.59792 | 0.59383 | 0.58946 | 0.58508
Počet ČOV | ks | 0 | 0 | 0 | 0 | 0 | 0 | 0 | 0
Kapacita ČOV | m3/d | 0 | 0 | 0 | 0 | 0 | 0 | 0 | 0
Počet čerpacích stanic | ks | 0 | 0 | 0 | 0 | 0 | 0 | 0 | 0
Délka kanal.sítě | km | 9.866 | 9.866 | 9.866 | 9.866 | 9.866 | 9.866 | 9.866 | 9.866
Počet kanal.přípojek | ks | 732 | 732 | 732 | 732 | 732 | 732 | 732 | 732
Jímky a septiky | ks | 0 | 0 | 0 | 0 | 0 | 0 | 0 | 0
Mikročistírny | ks | 0 | 0 | 0 | 0 | 0 | 0 | 0 | 0
Vysvětlivka : Počet osob s ČOP = Počet osob s časově omezeným pobytem
|  | 127.581 | 128.2261 | 128.3873 | 128.5486 | 128.7099 | 128.8711 | 129.0324 | 129.1937

## tab.X
Kraj : Jihomoravský | [5 empty] | Provozní skupina: CZ0643.6216.0393.01 - Ostopovice
Tab. X - KANALIZACE - BILANCE ODPADNÍCH VOD A ZNEČIŠTĚNÍ
CZ0643.6216.0393.01 - Ostopovice
(číslo a název obce)
| jedn. | 2017 | 2020 | 2025 | 2030 | 2035 | 2040 | 2045 | 2050
CELKOVÁ PRODUKCE
odpadních vod | m3/d | 231.585 | 230.845 | 231.525 | 231.625 | 230.185 | 228.525 | 226.745 | 224.945
BSK5 | kg/d | 118.624 | 119.047 | 120.753 | 122.164 | 121.36 | 120.462 | 119.497 | 118.492
NL | kg/d | 108.7387 | 109.1264 | 110.6903 | 111.9837 | 111.2467 | 110.4235 | 109.5389 | 108.6177
CHSK | kg/d | 219.9063 | 220.669 | 223.7943 | 226.373 | 224.885 | 223.2223 | 221.4357 | 219.5757
Počet EO | os. | 1977.0667 | 1984.1167 | 2012.55 | 2036.0667 | 2022.6667 | 2007.7 | 1991.6167 | 1974.8667
odp.vod likv. na ČOV | m3/d | 215.345 | 216.925 | 221.285 | 225.145 | 223.705 | 222.125 | 220.425 | 218.625
odp.vod likv. v septicích | m3/d | 0 | 0 | 0 | 0 | 0 | 0 | 0 | 0
odp.vod likv. jiným způsobem | m3/d | 16.24 | 13.92 | 10.24 | 6.48 | 6.48 | 6.4 | 6.32 | 6.32
PŘÍSUN ODP. VOD Z JINÝCH LOKALIT
množství odpadních vod | m3/d | 0 | 0 | 0 | 0 | 0 | 0 | 0 | 0
BSK5 | kg/d | 0 | 0 | 0 | 0 | 0 | 0 | 0 | 0
NL | kg/d | 0 | 0 | 0 | 0 | 0 | 0 | 0 | 0
CHSK | kg/d | 0 | 0 | 0 | 0 | 0 | 0 | 0 | 0
ODVEDENÍ ODP. VOD NA JINÉ LOKALITY
množství odpadních vod | m3/d | 215.345 | 216.925 | 221.285 | 225.145 | 223.705 | 222.125 | 220.425 | 218.625
BSK5 | kg/d | 114.564 | 115.567 | 118.193 | 120.544 | 119.74 | 118.862 | 117.917 | 116.912
NL | kg/d | 105.017 | 105.9364 | 108.3436 | 110.4987 | 109.7617 | 108.9568 | 108.0906 | 107.1693
CHSK | kg/d | 212.463 | 214.289 | 219.101 | 223.403 | 221.915 | 220.289 | 218.539 | 216.679
PŘÍTOK NA ČOV
množství odpadních vod | m3/d
BSK5 | kg/d
NL | kg/d
CHSK | kg/d
Počet EO | os
Typ ČOV | -
Dočištění - snížení BSK5 | -
Denitrifikace | -
Odstraňování fosforu | -
množství odpadních vod | m3/d
ODSTRANĚNÉ ZNEČIŠTĚNÍ
BSK5 | kg/d | 112.4105 | 113.3977 | 115.9801 | 118.2925 | 117.5029 | 116.6407 | 115.7127 | 114.7257
NL | kg/d | 102.0022 | 102.8995 | 105.2456 | 107.3466 | 106.6298 | 105.8471 | 105.0046 | 104.1086
CHSK | kg/d | 200.619 | 202.3581 | 206.9303 | 211.02 | 209.6112 | 208.0721 | 206.4156 | 204.6546
ZBYTKOVÉ ZNEČIŠTĚNÍ
BSK5 | kg/d | 2.1535 | 2.1693 | 2.2129 | 2.2515 | 2.2371 | 2.2213 | 2.2043 | 2.1863
NL | kg/d | 3.0148 | 3.037 | 3.098 | 3.152 | 3.1319 | 3.1098 | 3.086 | 3.0608
CHSK | kg/d | 11.844 | 11.9309 | 12.1707 | 12.383 | 12.3038 | 12.2169 | 12.1234 | 12.0244
Produkce kalů | m3/r | 1367.6617 | 1379.6726 | 1411.0918 | 1439.226 | 1429.6192 | 1419.1291 | 1407.8385 | 1395.83
Způsob likvidace kalů | -
Množství kalu po odvodnění | m3/r | 328.2388 | 331.1214 | 338.662 | 345.4142 | 343.1086 | 340.591 | 337.8812 | 334.9992
Typ čistírny odpadních vod: |  | 2030: Způsoby likvidace kalů:
0 - neurčeno |  | 2017: 10 - aktivační s nitrifikací; 2030: 0 - neurčeno
1 - septik |  | 2017: 11 - aktivační s denitrif. a nitrif.; 2030: 1 - přímá aplikace na zemědělské a lesní půdě
2 - septik s dočištěním |  | 2017: 12 - čist. s biologickými filtry; 2030: 2 - kompostování
3 - domovní mikročistírna - disky |  | 2017: 13 - aktivační čistírna a rybník; 2030: 3 - skládkování
4 - domovní mikročistírna - filtry |  | 2017: 14 - aktiv. č. s nitrif. a rybník; 2030: 4 - spalování
5 - kořenová čistírna |  | 2017: 15 - aktiv. č. s nitr. a mikrosíty; 2030: 5 - rekultivace
6 - stabilizační nádrž |  | 2017: 16 - aktivač. č. a rycholfiltrace; 2030: 6 - převoz do jiné ČOV ke zpracování
7 - čistírna s biokontaktory |  | 2017: 17 - č. s nitrif. a srážením P; 2030: 101 - přímá aplikace na zemědělské a lesní půdě + kompostování
8 - malá aktiv. čistírna s nitrifikací |  | 2017: 18 - č. s denitrif. + nitr. + sráž. P; 2030: 102 - přímá aplikace na zemědělské a lesní půdě + skládkování
9 - aktivační čistírna |  | 2017: 19 - č. s denit., nitr., sráž. P, filtr.; 2030: 103 - kompostování + spalování
104 - skládkování + převoz do jiné ČOV
105 - přímá aplikace na zem. a les. půdě + kompostování + převoz do jiné ČOV
106 - kompostování + skládkování + rekultivace

## tab.XII
Plán rozvoje pro kraj : Jihomoravský |  |  |  | Provozní skupina : |  | CZ0643.6216.0393.01-Ostopovice
Tab. XII - TECHNICKÉ A FINANČNÍ ÚDAJE KANALIZACÍ
CZ0643.6216.0393.01-Ostopovice
(číslo a název obce)
ID | K | H l a v n í o b j e k t y |  |  |  | stávající objekty |  |  | rekonstrukce |  | nové stavby
|  | 1 čistírny odpadních vod |  |  |  | DHM | rok uved. | posl. rekon. | DHM | rok zaháj. | DHM | rok zaháj.
|  | název | typ ČOV |  | kap. m3/d | mil. Kč | do provozu | /rok zrušení | mil.Kč | /ukončení | mil. Kč | /ukončení
2 biologický rybník
|  |  | plocha (ha) |  | kap. EO
3 kanalizační síť
|  |  |  | DN(mm) | délka(km)
K.S |  | KS Ostopovice |  | < 100 | 6.017 |  | 1941 | 2017
K.S |  | KS Ostopovice |  | 101 - 300 | 3.046 |  | 1941 | 2017
K.S |  | KS Ostopovice |  | 301 - 500 | 0.332 |  | 1941 | 2017
K.S |  | KS Ostopovice |  | > 500 | 0.471 |  | 1941 | 2017
4 výtlačné řady
|  |  |  | DN(mm) | délka(km)
5 čerpací stanice
|  |  |  | Qkap(l/s) | h(m)
6 kanalizační přípojky
|  |  |  | počet | délka(km)
S.S |  | přípojky Ostopovice |  | 732 | 4.04 |  | 1941 | 2017
7 jímky
|  |  | typ |  | počet ks
|  | SOUČET |  |  |  | 0 |  |  | 0 |  | 0