## tab.VI
Plán rozvoje pro kraj : Jihomoravský
Tab. VI - KANALIZACE - ZÁKLADNÍ ÚDAJE
CZ0643.6216.0395.01 - Ponětovice
(provozní skupina)
| jednotky | 2017 | 2020 | 2025 | 2030 | 2035 | 2040 | 2045 | 2050
Celkový počet obyvatel | os. | 756 | 753 | 753 | 751 | 748 | 745 | 741 | 737
Odkanalizování
Počet obyv. napoj na kanalizaci | os. | 709 | 713 | 723 | 731 | 729 | 726 | 722 | 718
Počet obyv. napoj na kanalizaci | % | 93.7831 | 94.6879 | 96.0159 | 97.3369 | 97.4599 | 97.4497 | 97.4359 | 97.422
Přírůstek | os |  | 4 | 10 | 8 | -2 | -3 | -4 | -4
Čištění odpadních vod
Počet obyv. napoj ČOV | os. | 709 | 713 | 723 | 731 | 729 | 726 | 722 | 718
Počet obyv. napoj ČOV | % | 93.7831 | 94.6879 | 96.0159 | 97.3369 | 97.4599 | 97.4497 | 97.4359 | 97.422
Počet obyv. se svozem na ČOV | os. | 47 | 40 | 30 | 20 | 19 | 19 | 19 | 19
Počet obyv. se svozem na ČOV | % | 6.2169 | 5.3121 | 3.9841 | 2.6631 | 2.5401 | 2.5503 | 2.5641 | 2.578
Celková produkce odp. vod | mil. m3/rok | 0.028503 | 0.028423 | 0.028496 | 0.028481 | 0.028357 | 0.028225 | 0.02805 | 0.027875
Odpad. vody čištěné na ČOV | mil. m3/rok | 0.02713 | 0.027255 | 0.02762 | 0.027897 | 0.027802 | 0.027671 | 0.027495 | 0.02732
Odpad. vody čištěné na ČOV | % | 95.185 | 95.8906 | 96.9258 | 97.9495 | 98.0435 | 98.0344 | 98.0221 | 98.0097
Přírustek odp. vody čištěné na ČOV | mil. m3/rok |  | 0.0001241 | 0.000365 | 0.0002774 | -9.49e-05 | -0.0001314 | -0.0001752 | -0.0001752
Přírustek odp. vody čištěné na ČOV | % |  | 0.45534 | 1.3215 | 0.99437 | -0.34134 | -0.47487 | -0.6372 | -0.64128
Odpad. vody čištěné v septicích | mil. m3/rok | 0 | 0 | 0 | 0 | 0 | 0 | 0 | 0
Odpad. vody čištěné v septicích | % | 0 | 0 | 0 | 0 | 0 | 0 | 0 | 0
Odpad. vody nečištěné | tis. m3/rok | 1.3724 | 1.168 | 0.876 | 0.584 | 0.5548 | 0.5548 | 0.5548 | 0.5548
Odpad. vody nečištěné | % | 4.815 | 4.1094 | 3.0742 | 2.0505 | 1.9565 | 1.9656 | 1.9779 | 1.9903
Počet ČOV | ks | 0 | 0 | 0 | 0 | 0 | 0 | 0 | 0
Celková kapacita ČOV | m3/d | 0 | 0 | 0 | 0 | 0 | 0 | 0 | 0
Přírůstek | m3/d |  | 0 | 0 | 0 | 0 | 0 | 0 | 0
Přebytek kapacity | m3/d
Nedostatek kapacity | m3/d | 0 | 0 | 0 | 0 | 0 | 0 | 0 | 0
Celková délka nové kanalizace | km | 0 | 0 | 0 | 0 | 0 | 0 | 0 | 0
Přírůstek | km |  | 0 | 0 | 0 | 0 | 0 | 0 | 0
Přírůstek | % |  | 0 | 0 | 0 | 0 | 0 | 0 | 0
Celková délka rek. kanalizace | km | 0 | 0 | 0 | 0 | 0 | 0 | 0 | 0
Přírůstek | km |  | 0 | 0 | 0 | 0 | 0 | 0 | 0
Přírůstek | % |  | 0 | 0 | 0 | 0 | 0 | 0 | 0
Produkce zněčištění
BSK5 | t/rok | 13.9693 | 13.9981 | 14.1441 | 14.2412 | 14.1824 | 14.1091 | 14.0113 | 13.9134
NL | t/rok | 12.8052 | 12.8316 | 12.9654 | 13.0544 | 13.0006 | 12.9333 | 12.8437 | 12.754
CHSK | t/rok | 25.9323 | 25.9839 | 26.2515 | 26.4287 | 26.3197 | 26.1839 | 26.0028 | 25.8218
Odstranění znečištění
BSK5 | t/rok | 13.3549 | 13.4336 | 13.6489 | 13.8162 | 13.7657 | 13.6937 | 13.5976 | 13.5015
NL | t/rok | 12.1108 | 12.1824 | 12.378 | 12.53 | 12.4842 | 12.4188 | 12.3316 | 12.2444
CHSK | t/rok | 23.8111 | 23.9495 | 24.331 | 24.6267 | 24.5363 | 24.4077 | 24.2363 | 24.0649
Celkové investiční náklady ročně | mil. Kč | 0 | 8.5637 | 1504.2819 | 0 | 0 | 0 | 0 | 0
Celkové investiční náklady součtově | mil. Kč | 0 | 8.5637 | 1512.8456 | 1512.8456 | 1512.8456 | 1512.8456 | 1512.8456 | 1512.8456

## tab.IX
Kraj : Jihomoravský |  |  |  |  | Provozní skupina : |  | CZ0643.6216.0395.01 - Ponětovice
Tab. IX - KANALIZACE - REKAPITULACE VSTUPNÍCH ÚDAJŮ
CZ0643.6216.0395.01 - Ponětovice
(číslo a název obce)
| jedn. | 2017 | 2020 | 2025 | 2030 | 2035 | 2040 | 2045 | 2050
Počet trvale bydl.obyvatel | os. | 406 | 403 | 403 | 401 | 398 | 395 | 391 | 387
Počet osob s ČOP | os. | 350 | 350 | 350 | 350 | 350 | 350 | 350 | 350
ODKANALIZOVÁNÍ OBCE
Rozsah odkanalizování | - | 2017: celá obec
Typ kanalizace | - | 2017: splašková kanalizace
Počet obyv.napoj.na kanal.
- trvale bydlící | os. | 359 | 363 | 373 | 381 | 379 | 376 | 372 | 368
- počet osob s ČOP | os. | 350 | 350 | 350 | 350 | 350 | 350 | 350 | 350
Počet obyv.nenapoj.na kanal.
- trvale bydlící | os. | 47 | 40 | 30 | 20 | 19 | 19 | 19 | 19
- počet osob s ČOP | os. | 0 | 0 | 0 | 0 | 0 | 0 | 0 | 0
LIKVIDACE ODPADNÍCH VOD
Počet obyv.napoj.na ČOV
- trvale bydlící | os. | 359 | 363 | 373 | 381 | 379 | 376 | 372 | 368
- počet osob s ČOP | os. | 350 | 350 | 350 | 350 | 350 | 350 | 350 | 350
Počet obyv.napoj.na septiky
- trvale bydlící | os. | 0 | 0 | 0 | 0 | 0 | 0 | 0 | 0
- počet osob s ČOP | os. | 0 | 0 | 0 | 0 | 0 | 0 | 0 | 0
Počet obyv.s odvoz OV
- trvale bydlící | os. | 47 | 40 | 30 | 20 | 19 | 19 | 19 | 19
- počet osob s ČOP | os. | 0 | 0 | 0 | 0 | 0 | 0 | 0 | 0
Průmysl,zemědelství,vybavenost | - | 2017: vybavenost
Způsob likvidace | - | obecní ČOV | obecní ČOV | obecní ČOV | obecní ČOV | obecní ČOV | obecní ČOV | obecní ČOV | obecní ČOV
Množství odp.vod | m3/d | 15.12 | 15.06 | 15.06 | 15.02 | 14.96 | 14.9 | 14.82 | 14.74
BSK5 | kg/d | 5.292 | 5.271 | 5.271 | 5.257 | 5.236 | 5.215 | 5.187 | 5.159
NL | kg/d | 4.851 | 4.8318 | 4.8318 | 4.8189 | 4.7997 | 4.7804 | 4.7548 | 4.7291
CHSK | kg/d | 10.584 | 10.542 | 10.542 | 10.514 | 10.472 | 10.43 | 10.374 | 10.318
N-celk | kg/d | 0.9702 | 0.96635 | 0.96635 | 0.96378 | 0.95993 | 0.95608 | 0.95095 | 0.94582
N-NH4 | kg/d | 0.45864 | 0.45682 | 0.45682 | 0.45561 | 0.45379 | 0.45197 | 0.44954 | 0.44711
N-NO3 | kg/d | 0.0882 | 0.08785 | 0.08785 | 0.087617 | 0.087267 | 0.086917 | 0.08645 | 0.085983
P-celk | kg/d | 0.2205 | 0.21963 | 0.21963 | 0.21904 | 0.21817 | 0.21729 | 0.21613 | 0.21496
Počet ČOV | ks | 0 | 0 | 0 | 0 | 0 | 0 | 0 | 0
Kapacita ČOV | m3/d | 0 | 0 | 0 | 0 | 0 | 0 | 0 | 0
Počet čerpacích stanic | ks | bar: 2017 to 2050
Délka kanal.sítě | km | 4.3729 | 4.3729 | 4.3729 | 4.3729 | 4.3729 | 4.3729 | 4.3729 | 4.3729
Počet kanal.přípojek | ks | 128 | 128 | 128 | 128 | 128 | 128 | 128 | 128
Jímky a septiky | ks | 0 | 0 | 0 | 0 | 0 | 0 | 0 | 0
Mikročistírny | ks | 0 | 0 | 0 | 0 | 0 | 0 | 0 | 0
Vysvětlivka : Počet osob s ČOP = Počet osob s časově omezeným pobytem
|  | 127.581 | 128.2261 | 128.3873 | 128.5486 | 128.7099 | 128.8711 | 129.0324 | 129.1937

## tab.X
Kraj : Jihomoravský | [5 empty] | Provozní skupina: CZ0643.6216.0395.01 - Ponětovice
Tab. X - KANALIZACE - BILANCE ODPADNÍCH VOD A ZNEČIŠTĚNÍ
CZ0643.6216.0395.01 - Ponětovice
(číslo a název obce)
| jedn. | 2017 | 2020 | 2025 | 2030 | 2035 | 2040 | 2045 | 2050
CELKOVÁ PRODUKCE
odpadních vod | m3/d | 78.09 | 77.87 | 78.07 | 78.03 | 77.69 | 77.33 | 76.85 | 76.37
BSK5 | kg/d | 38.272 | 38.351 | 38.751 | 39.017 | 38.856 | 38.655 | 38.387 | 38.119
NL | kg/d | 35.0827 | 35.1551 | 35.5218 | 35.7656 | 35.618 | 35.4338 | 35.1881 | 34.9424
CHSK | kg/d | 71.0473 | 71.1887 | 71.922 | 72.4073 | 72.1087 | 71.7367 | 71.2407 | 70.7447
Počet EO | os. | 637.8667 | 639.1833 | 645.85 | 650.2833 | 647.6 | 644.25 | 639.7833 | 635.3167
odp.vod likv. na ČOV | m3/d | 74.33 | 74.67 | 75.67 | 76.43 | 76.17 | 75.81 | 75.33 | 74.85
odp.vod likv. v septicích | m3/d | 0 | 0 | 0 | 0 | 0 | 0 | 0 | 0
odp.vod likv. jiným způsobem | m3/d | 3.76 | 3.2 | 2.4 | 1.6 | 1.52 | 1.52 | 1.52 | 1.52
PŘÍSUN ODP. VOD Z JINÝCH LOKALIT
množství odpadních vod | m3/d | 0 | 0 | 0 | 0 | 0 | 0 | 0 | 0
BSK5 | kg/d | 0 | 0 | 0 | 0 | 0 | 0 | 0 | 0
NL | kg/d | 0 | 0 | 0 | 0 | 0 | 0 | 0 | 0
CHSK | kg/d | 0 | 0 | 0 | 0 | 0 | 0 | 0 | 0
ODVEDENÍ ODP. VOD NA JINÉ LOKALITY
množství odpadních vod | m3/d | 74.33 | 74.67 | 75.67 | 76.43 | 76.17 | 75.81 | 75.33 | 74.85
BSK5 | kg/d | 37.332 | 37.551 | 38.151 | 38.617 | 38.476 | 38.275 | 38.007 | 37.739
NL | kg/d | 34.221 | 34.4218 | 34.9718 | 35.3989 | 35.2697 | 35.0854 | 34.8398 | 34.5941
CHSK | kg/d | 69.324 | 69.722 | 70.822 | 71.674 | 71.412 | 71.04 | 70.544 | 70.048
PŘÍTOK NA ČOV
množství odpadních vod | m3/d
BSK5 | kg/d
NL | kg/d
CHSK | kg/d
Počet EO | os
Typ ČOV | -
Dočištění - snížení BSK5 | -
Denitrifikace | -
Odstraňování fosforu | -
množství odpadních vod | m3/d
ODSTRANĚNÉ ZNEČIŠTĚNÍ
BSK5 | kg/d | 36.5887 | 36.8043 | 37.3943 | 37.8527 | 37.7143 | 37.5169 | 37.2537 | 36.9905
NL | kg/d | 33.1804 | 33.3764 | 33.9124 | 34.3289 | 34.2033 | 34.0241 | 33.7851 | 33.5462
CHSK | kg/d | 65.2358 | 65.6151 | 66.6601 | 67.4703 | 67.2226 | 66.8704 | 66.4008 | 65.9312
ZBYTKOVÉ ZNEČIŠTĚNÍ
BSK5 | kg/d | 0.7433 | 0.7467 | 0.7567 | 0.7643 | 0.7617 | 0.7581 | 0.7533 | 0.7485
NL | kg/d | 1.0406 | 1.0454 | 1.0594 | 1.07 | 1.0664 | 1.0613 | 1.0546 | 1.0479
CHSK | kg/d | 4.0882 | 4.1069 | 4.1619 | 4.2037 | 4.1894 | 4.1696 | 4.1432 | 4.1168
Produkce kalů | m3/r | 445.1625 | 447.7856 | 454.964 | 460.5412 | 458.8573 | 456.4556 | 453.2533 | 450.0511
Způsob likvidace kalů | -
Množství kalu po odvodnění | m3/r | 106.839 | 107.4686 | 109.1914 | 110.5299 | 110.1258 | 109.5493 | 108.7808 | 108.0123
Typ čistírny odpadních vod: |  | 2030: Způsoby likvidace kalů:
0 - neurčeno |  | 2017: 10 - aktivační s nitrifikací; 2030: 0 - neurčeno
1 - septik |  | 2017: 11 - aktivační s denitrif. a nitrif.; 2030: 1 - přímá aplikace na zemědělské a lesní půdě
2 - septik s dočištěním |  | 2017: 12 - čist. s biologickými filtry; 2030: 2 - kompostování
3 - domovní mikročistírna - disky |  | 2017: 13 - aktivační čistírna a rybník; 2030: 3 - skládkování
4 - domovní mikročistírna - filtry |  | 2017: 14 - aktiv. č. s nitrif. a rybník; 2030: 4 - spalování
5 - kořenová čistírna |  | 2017: 15 - aktiv. č. s nitr. a mikrosíty; 2030: 5 - rekultivace
6 - stabilizační nádrž |  | 2017: 16 - aktivač. č. a rycholfiltrace; 2030: 6 - převoz do jiné ČOV ke zpracování
7 - čistírna s biokontaktory |  | 2017: 17 - č. s nitrif. a srážením P; 2030: 101 - přímá aplikace na zemědělské a lesní půdě + kompostování
8 - malá aktiv. čistírna s nitrifikací |  | 2017: 18 - č. s denitrif. + nitr. + sráž. P; 2030: 102 - přímá aplikace na zemědělské a lesní půdě + skládkování
9 - aktivační čistírna |  | 2017: 19 - č. s denit., nitr., sráž. P, filtr.; 2030: 103 - kompostování + spalování
104 - skládkování + převoz do jiné ČOV
105 - přímá aplikace na zem. a les. půdě + kompostování + převoz do jiné ČOV
106 - kompostování + skládkování + rekultivace

## tab.XII
Plán rozvoje pro kraj : Jihomoravský |  |  |  | Provozní skupina : |  | CZ0643.6216.0395.01-Ponětovice
Tab. XII - TECHNICKÉ A FINANČNÍ ÚDAJE KANALIZACÍ
CZ0643.6216.0395.01-Ponětovice
(číslo a název obce)
ID | K | H l a v n í o b j e k t y |  |  |  | stávající objekty |  |  | rekonstrukce |  | nové stavby
|  | 1 čistírny odpadních vod |  |  |  | DHM | rok uved. | posl. rekon. | DHM | rok zaháj. | DHM | rok zaháj.
|  | název | typ ČOV |  | kap. m3/d | mil. Kč | do provozu | /rok zrušení | mil.Kč | /ukončení | mil. Kč | /ukončení
2 biologický rybník
|  |  | plocha (ha) |  | kap. EO
3 kanalizační síť
|  |  |  | DN(mm) | délka(km)
K.S |  | KS Ponětovice |  | < 100 | 2.144 |  | 2009 | 2010
4 výtlačné řady
|  |  |  | DN(mm) | délka(km)
V.S |  | Ponětovice z ČS |  | < 100 | 2.2289 |  | 1996 | 1997
5 čerpací stanice
|  |  |  | Qkap(l/s) | h(m)
S.S |  | Ponětovice ČS |  | 210 | 28 |  | 1995 | 1996
S.R |  | Ponětovice ČS |  | 210 | 28 |  |  |  | 12.8456 | 2019/2021
6 kanalizační přípojky
|  |  |  | počet | délka(km)
S.S |  | přípojky Ponětovice |  | 128 | 1.024 |  | 2009 | 2010
7 jímky
|  |  | typ |  | počet ks
|  | SOUČET |  |  |  | 0 |  |  | 12.8456 |  | 0