## tab.VI
Plán rozvoje pro kraj : Jihomoravský
Tab. VI - KANALIZACE - ZÁKLADNÍ ÚDAJE
CZ0643.6216.0398.01 - Prace
(provozní skupina)
| jednotky | 2017 | 2020 | 2025 | 2030 | 2035 | 2040 | 2045 | 2050
Celkový počet obyvatel | os. | 1002 | 995 | 994 | 990 | 983 | 975 | 966 | 957
Odkanalizování
Počet obyv. napoj na kanalizaci | os. | 859 | 868 | 892 | 912 | 906 | 898 | 890 | 881
Počet obyv. napoj na kanalizaci | % | 85.7285 | 87.2362 | 89.7384 | 92.1212 | 92.1668 | 92.1026 | 92.1325 | 92.0585
Přírůstek | os |  | 9 | 24 | 20 | -6 | -8 | -8 | -9
Čištění odpadních vod
Počet obyv. napoj ČOV | os. | 859 | 868 | 892 | 912 | 906 | 898 | 890 | 881
Počet obyv. napoj ČOV | % | 85.7285 | 87.2362 | 89.7384 | 92.1212 | 92.1668 | 92.1026 | 92.1325 | 92.0585
Počet obyv. se svozem na ČOV | os. | 143 | 127 | 102 | 78 | 77 | 77 | 76 | 76
Počet obyv. se svozem na ČOV | % | 14.2715 | 12.7638 | 10.2616 | 7.8788 | 7.8332 | 7.8974 | 7.8675 | 7.9415
Celková produkce odp. vod | mil. m3/rok | 0.042187 | 0.041997 | 0.042136 | 0.042136 | 0.041836 | 0.041486 | 0.041099 | 0.040705
Odpad. vody čištěné na ČOV | mil. m3/rok | 0.038668 | 0.038946 | 0.039814 | 0.040515 | 0.040245 | 0.039894 | 0.039537 | 0.039143
Odpad. vody čištěné na ČOV | % | 91.6595 | 92.7342 | 94.4906 | 96.1538 | 96.1961 | 96.164 | 96.1989 | 96.1621
Přírustek odp. vody čištěné na ČOV | mil. m3/rok |  | 0.0002774 | 0.0008687 | 0.0007008 | -0.0002701 | -0.0003504 | -0.0003577 | -0.0003942
Přírustek odp. vody čištěné na ČOV | % |  | 0.71228 | 2.1819 | 1.7297 | -0.67114 | -0.87832 | -0.90473 | -1.0071
Odpad. vody čištěné v septicích | mil. m3/rok | 0 | 0 | 0 | 0 | 0 | 0 | 0 | 0
Odpad. vody čištěné v septicích | % | 0 | 0 | 0 | 0 | 0 | 0 | 0 | 0
Odpad. vody nečištěné | tis. m3/rok | 3.5186 | 3.0514 | 2.3214 | 1.6206 | 1.5914 | 1.5914 | 1.5622 | 1.5622
Odpad. vody nečištěné | % | 8.3405 | 7.2658 | 5.5094 | 3.8462 | 3.8039 | 3.836 | 3.8011 | 3.8379
Počet ČOV | ks | 0 | 0 | 0 | 0 | 0 | 0 | 0 | 0
Celková kapacita ČOV | m3/d | 0 | 0 | 0 | 0 | 0 | 0 | 0 | 0
Přírůstek | m3/d |  | 0 | 0 | 0 | 0 | 0 | 0 | 0
Přebytek kapacity | m3/d
Nedostatek kapacity | m3/d | 0 | 0 | 0 | 0 | 0 | 0 | 0 | 0
Celková délka nové kanalizace | km | 0 | 0 | 0 | 0 | 0 | 0 | 0 | 0
Přírůstek | km |  | 0 | 0 | 0 | 0 | 0 | 0 | 0
Přírůstek | % |  | 0 | 0 | 0 | 0 | 0 | 0 | 0
Celková délka rek. kanalizace | km | 0 | 0 | 0 | 0 | 0 | 0 | 0 | 0
Přírůstek | km |  | 0 | 0 | 0 | 0 | 0 | 0 | 0
Přírůstek | % |  | 0 | 0 | 0 | 0 | 0 | 0 | 0
Produkce zněčištění
BSK5 | t/rok | 24.9215 | 24.966 | 25.304 | 25.5464 | 25.3719 | 25.1558 | 24.9273 | 24.6842
NL | t/rok | 22.8447 | 22.8855 | 23.1953 | 23.4175 | 23.2576 | 23.0595 | 22.85 | 22.6272
CHSK | t/rok | 46.5427 | 46.6184 | 47.2372 | 47.6781 | 47.3523 | 46.9493 | 46.5228 | 46.0694
Odstranění znečištění
BSK5 | t/rok | 23.5456 | 23.7042 | 24.216 | 24.6266 | 24.4621 | 24.2495 | 24.0319 | 23.7927
NL | t/rok | 21.3966 | 21.5406 | 22.0056 | 22.3785 | 22.2291 | 22.0359 | 21.8381 | 21.6208
CHSK | t/rok | 42.6025 | 42.8771 | 43.7827 | 44.5063 | 44.2087 | 43.825 | 43.4315 | 42.9998
Celkové investiční náklady ročně | mil. Kč | 0 | 0 | 1500 | 0 | 0 | 0 | 0 | 0
Celkové investiční náklady součtově | mil. Kč | 0 | 0 | 1500 | 1500 | 1500 | 1500 | 1500 | 1500

## tab.IX
Kraj : Jihomoravský |  |  |  |  | Provozní skupina : |  | CZ0643.6216.0398.01 - Prace
Tab. IX - KANALIZACE - REKAPITULACE VSTUPNÍCH ÚDAJŮ
CZ0643.6216.0398.01 - Prace
(číslo a název obce)
| jedn. | 2017 | 2020 | 2025 | 2030 | 2035 | 2040 | 2045 | 2050
Počet trvale bydl.obyvatel | os. | 972 | 965 | 964 | 960 | 953 | 945 | 936 | 927
Počet osob s ČOP | os. | 30 | 30 | 30 | 30 | 30 | 30 | 30 | 30
ODKANALIZOVÁNÍ OBCE
Rozsah odkanalizování | - | 2017: celá obec
Typ kanalizace | - | 2017: splašková kanalizace
Počet obyv.napoj.na kanal.
- trvale bydlící | os. | 859 | 868 | 892 | 912 | 906 | 898 | 890 | 881
- počet osob s ČOP | os. | 0 | 0 | 0 | 0 | 0 | 0 | 0 | 0
Počet obyv.nenapoj.na kanal.
- trvale bydlící | os. | 113 | 97 | 72 | 48 | 47 | 47 | 46 | 46
- počet osob s ČOP | os. | 30 | 30 | 30 | 30 | 30 | 30 | 30 | 30
LIKVIDACE ODPADNÍCH VOD
Počet obyv.napoj.na ČOV
- trvale bydlící | os. | 859 | 868 | 892 | 912 | 906 | 898 | 890 | 881
- počet osob s ČOP | os. | 0 | 0 | 0 | 0 | 0 | 0 | 0 | 0
Počet obyv.napoj.na septiky
- trvale bydlící | os. | 0 | 0 | 0 | 0 | 0 | 0 | 0 | 0
- počet osob s ČOP | os. | 0 | 0 | 0 | 0 | 0 | 0 | 0 | 0
Počet obyv.s odvoz OV
- trvale bydlící | os. | 113 | 97 | 72 | 48 | 47 | 47 | 46 | 46
- počet osob s ČOP | os. | 30 | 30 | 30 | 30 | 30 | 30 | 30 | 30
Průmysl,zemědelství,vybavenost | - | 2017: zemědělství, vybavenost
Způsob likvidace | - | obecní ČOV | obecní ČOV | obecní ČOV | obecní ČOV | obecní ČOV | obecní ČOV | obecní ČOV | obecní ČOV
Množství odp.vod | m3/d | 20.04 | 19.9 | 19.88 | 19.8 | 19.66 | 19.5 | 19.32 | 19.14
BSK5 | kg/d | 14.028 | 13.93 | 13.916 | 13.86 | 13.762 | 13.65 | 13.524 | 13.398
NL | kg/d | 12.859 | 12.7692 | 12.7563 | 12.705 | 12.6152 | 12.5125 | 12.397 | 12.2815
CHSK | kg/d | 28.056 | 27.86 | 27.832 | 27.72 | 27.524 | 27.3 | 27.048 | 26.796
N-celk | kg/d | 2.5718 | 2.5538 | 2.5513 | 2.541 | 2.523 | 2.5025 | 2.4794 | 2.4563
N-NH4 | kg/d | 1.2158 | 1.2073 | 1.2061 | 1.2012 | 1.1927 | 1.183 | 1.1721 | 1.1612
N-NO3 | kg/d | 0.2338 | 0.23217 | 0.23193 | 0.231 | 0.22937 | 0.2275 | 0.2254 | 0.2233
P-celk | kg/d | 0.5845 | 0.58042 | 0.57983 | 0.5775 | 0.57342 | 0.56875 | 0.5635 | 0.55825
Počet ČOV | ks | 0 | 0 | 0 | 0 | 0 | 0 | 0 | 0
Kapacita ČOV | m3/d | 0 | 0 | 0 | 0 | 0 | 0 | 0 | 0
Počet čerpacích stanic | ks | 2 | 2 | 2 | 2 | 2 | 2 | 2 | 2
Délka kanal.sítě | km | 10.8672 | 10.8672 | 10.8672 | 10.8672 | 10.8672 | 10.8672 | 10.8672 | 10.8672
Počet kanal.přípojek | ks | 301 | 301 | 301 | 301 | 301 | 301 | 301 | 301
Jímky a septiky | ks | 0 | 0 | 0 | 0 | 0 | 0 | 0 | 0
Mikročistírny | ks | 0 | 0 | 0 | 0 | 0 | 0 | 0 | 0
Vysvětlivka : Počet osob s ČOP = Počet osob s časově omezeným pobytem
|  | 127.581 | 128.2261 | 128.3873 | 128.5486 | 128.7099 | 128.8711 | 129.0324 | 129.1937

## tab.X
Kraj : Jihomoravský | [5 empty] | Provozní skupina: CZ0643.6216.0398.01 - Prace
Tab. X - KANALIZACE - BILANCE ODPADNÍCH VOD A ZNEČIŠTĚNÍ
CZ0643.6216.0398.01 - Prace
(číslo a název obce)
| jedn. | 2017 | 2020 | 2025 | 2030 | 2035 | 2040 | 2045 | 2050
CELKOVÁ PRODUKCE
odpadních vod | m3/d | 115.58 | 115.06 | 115.44 | 115.44 | 114.62 | 113.66 | 112.6 | 111.52
BSK5 | kg/d | 68.278 | 68.4 | 69.326 | 69.99 | 69.512 | 68.92 | 68.294 | 67.628
NL | kg/d | 62.5882 | 62.7 | 63.5488 | 64.1575 | 63.7193 | 63.1767 | 62.6028 | 61.9923
CHSK | kg/d | 127.5143 | 127.7217 | 129.417 | 130.625 | 129.7323 | 128.6283 | 127.4597 | 126.2177
Počet EO | os. | 1137.9667 | 1140 | 1155.4333 | 1166.5 | 1158.5333 | 1148.6667 | 1138.2333 | 1127.1333
odp.vod likv. na ČOV | m3/d | 105.94 | 106.7 | 109.08 | 111 | 110.26 | 109.3 | 108.32 | 107.24
odp.vod likv. v septicích | m3/d | 0 | 0 | 0 | 0 | 0 | 0 | 0 | 0
odp.vod likv. jiným způsobem | m3/d | 9.64 | 8.36 | 6.36 | 4.44 | 4.36 | 4.36 | 4.28 | 4.28
PŘÍSUN ODP. VOD Z JINÝCH LOKALIT
množství odpadních vod | m3/d | 0 | 0 | 0 | 0 | 0 | 0 | 0 | 0
BSK5 | kg/d | 0 | 0 | 0 | 0 | 0 | 0 | 0 | 0
NL | kg/d | 0 | 0 | 0 | 0 | 0 | 0 | 0 | 0
CHSK | kg/d | 0 | 0 | 0 | 0 | 0 | 0 | 0 | 0
ODVEDENÍ ODP. VOD NA JINÉ LOKALITY
množství odpadních vod | m3/d | 105.94 | 106.7 | 109.08 | 111 | 110.26 | 109.3 | 108.32 | 107.24
BSK5 | kg/d | 65.568 | 66.01 | 67.436 | 68.58 | 68.122 | 67.53 | 66.924 | 66.258
NL | kg/d | 60.104 | 60.5092 | 61.8163 | 62.865 | 62.4452 | 61.9025 | 61.347 | 60.7365
CHSK | kg/d | 122.546 | 123.34 | 125.952 | 128.04 | 127.184 | 126.08 | 124.948 | 123.706
PŘÍTOK NA ČOV
množství odpadních vod | m3/d
BSK5 | kg/d
NL | kg/d
CHSK | kg/d
Počet EO | os
Typ ČOV | -
Dočištění - snížení BSK5 | -
Denitrifikace | -
Odstraňování fosforu | -
množství odpadních vod | m3/d
ODSTRANĚNÉ ZNEČIŠTĚNÍ
BSK5 | kg/d | 64.5086 | 64.943 | 66.3452 | 67.47 | 67.0194 | 66.437 | 65.8408 | 65.1856
NL | kg/d | 58.6208 | 59.0154 | 60.2892 | 61.311 | 60.9015 | 60.3723 | 59.8305 | 59.2351
CHSK | kg/d | 116.7193 | 117.4715 | 119.9526 | 121.935 | 121.1197 | 120.0685 | 118.9904 | 117.8078
ZBYTKOVÉ ZNEČIŠTĚNÍ
BSK5 | kg/d | 1.0594 | 1.067 | 1.0908 | 1.11 | 1.1026 | 1.093 | 1.0832 | 1.0724
NL | kg/d | 1.4832 | 1.4938 | 1.5271 | 1.554 | 1.5436 | 1.5302 | 1.5165 | 1.5014
CHSK | kg/d | 5.8267 | 5.8685 | 5.9994 | 6.105 | 6.0643 | 6.0115 | 5.9576 | 5.8982
Produkce kalů | m3/r | 784.8546 | 790.1398 | 807.1999 | 820.885 | 815.4027 | 808.3168 | 801.0631 | 793.0915
Způsob likvidace kalů | -
Množství kalu po odvodnění | m3/r | 188.3651 | 189.6336 | 193.728 | 197.0124 | 195.6966 | 193.996 | 192.2551 | 190.342
Typ čistírny odpadních vod: |  | 2030: Způsoby likvidace kalů:
0 - neurčeno |  | 2017: 10 - aktivační s nitrifikací; 2030: 0 - neurčeno
1 - septik |  | 2017: 11 - aktivační s denitrif. a nitrif.; 2030: 1 - přímá aplikace na zemědělské a lesní půdě
2 - septik s dočištěním |  | 2017: 12 - čist. s biologickými filtry; 2030: 2 - kompostování
3 - domovní mikročistírna - disky |  | 2017: 13 - aktivační čistírna a rybník; 2030: 3 - skládkování
4 - domovní mikročistírna - filtry |  | 2017: 14 - aktiv. č. s nitrif. a rybník; 2030: 4 - spalování
5 - kořenová čistírna |  | 2017: 15 - aktiv. č. s nitr. a mikrosíty; 2030: 5 - rekultivace
6 - stabilizační nádrž |  | 2017: 16 - aktivač. č. a rycholfiltrace; 2030: 6 - převoz do jiné ČOV ke zpracování
7 - čistírna s biokontaktory |  | 2017: 17 - č. s nitrif. a srážením P; 2030: 101 - přímá aplikace na zemědělské a lesní půdě + kompostování
8 - malá aktiv. čistírna s nitrifikací |  | 2017: 18 - č. s denitrif. + nitr. + sráž. P; 2030: 102 - přímá aplikace na zemědělské a lesní půdě + skládkování
9 - aktivační čistírna |  | 2017: 19 - č. s denit., nitr., sráž. P, filtr.; 2030: 103 - kompostování + spalování
104 - skládkování + převoz do jiné ČOV
105 - přímá aplikace na zem. a les. půdě + kompostování + převoz do jiné ČOV
106 - kompostování + skládkování + rekultivace

## tab.XII
Plán rozvoje pro kraj : Jihomoravský |  |  |  | Provozní skupina : |  | CZ0643.6216.0398.01-Prace
Tab. XII - TECHNICKÉ A FINANČNÍ ÚDAJE KANALIZACÍ
CZ0643.6216.0398.01-Prace
(číslo a název obce)
ID | K | H l a v n í o b j e k t y |  |  |  | stávající objekty |  |  | rekonstrukce |  | nové stavby
|  | 1 čistírny odpadních vod |  |  |  | DHM | rok uved. | posl. rekon. | DHM | rok zaháj. | DHM | rok zaháj.
|  | název | typ ČOV |  | kap. m3/d | mil. Kč | do provozu | /rok zrušení | mil.Kč | /ukončení | mil. Kč | /ukončení
2 biologický rybník
|  |  | plocha (ha) |  | kap. EO
3 kanalizační síť
|  |  |  | DN(mm) | délka(km)
K.S |  | KS Prace |  | < 100 | 7.498 |  | 2009 | 2010
4 výtlačné řady
|  |  |  | DN(mm) | délka(km)
V.S |  | Prace z ČS centrální |  | < 100 | 2.9829 |  | 2009 | 2010
V.S |  | Prace z ČS01 obec |  | < 100 | 0.38632 |  | 2009 | 2010
5 čerpací stanice
|  |  |  | Qkap(l/s) | h(m)
S.S |  | Prace ČS centrální |  | 0 | 0 |  | 2009 | 2010
S.S |  | Prace ČS01 obec |  | 0 | 0 |  | 2009 | 2010
6 kanalizační přípojky
|  |  |  | počet | délka(km)
S.S |  | přípojky Prace |  | 301 | 2.2575 |  | 2009 | 2010
7 jímky
|  |  | typ |  | počet ks
|  | SOUČET |  |  |  | 0 |  |  | 0 |  | 0