## tab.VI
Plán rozvoje pro kraj : Jihomoravský
Tab. VI - KANALIZACE - ZÁKLADNÍ ÚDAJE
CZ0643.6216.0400.01 - Radostice
(provozní skupina)
| jednotky | 2017 | 2020 | 2025 | 2030 | 2035 | 2040 | 2045 | 2050
Celkový počet obyvatel | os. | 872 | 867 | 866 | 863 | 857 | 851 | 844 | 836
Odkanalizování
Počet obyv. napoj na kanalizaci | os. | 765 | 762 | 764 | 763 | 757 | 751 | 744 | 736
Počet obyv. napoj na kanalizaci | % | 87.7294 | 87.8893 | 88.2217 | 88.4125 | 88.3314 | 88.2491 | 88.1517 | 88.0383
Přírůstek | os |  | -3 | 2 | -1 | -6 | -6 | -7 | -8
Čištění odpadních vod
Počet obyv. napoj ČOV | os. | 765 | 762 | 764 | 763 | 757 | 751 | 744 | 736
Počet obyv. napoj ČOV | % | 87.7294 | 87.8893 | 88.2217 | 88.4125 | 88.3314 | 88.2491 | 88.1517 | 88.0383
Počet obyv. se svozem na ČOV | os. | 107 | 105 | 102 | 100 | 100 | 100 | 100 | 100
Počet obyv. se svozem na ČOV | % | 12.2706 | 12.1107 | 11.7783 | 11.5875 | 11.6686 | 11.7509 | 11.8483 | 11.9617
Celková produkce odp. vod | mil. m3/rok | 0.053574 | 0.053395 | 0.05338 | 0.053279 | 0.053046 | 0.052814 | 0.052542 | 0.052232
Odpad. vody čištěné na ČOV | mil. m3/rok | 0.052581 | 0.052465 | 0.052542 | 0.052503 | 0.052271 | 0.052038 | 0.051767 | 0.051456
Odpad. vody čištěné na ČOV | % | 98.1471 | 98.2571 | 98.4309 | 98.5444 | 98.538 | 98.5316 | 98.524 | 98.5152
Přírustek odp. vody čištěné na ČOV | mil. m3/rok |  | -0.00011633 | 7.7553e-05 | -3.8776e-05 | -0.00023266 | -0.00023266 | -0.00027144 | -0.00031021
Přírustek odp. vody čištěné na ČOV | % |  | -0.22173 | 0.1476 | -0.073855 | -0.4451 | -0.44709 | -0.52434 | -0.60286
Odpad. vody čištěné v septicích | mil. m3/rok | 0 | 0 | 0 | 0 | 0 | 0 | 0 | 0
Odpad. vody čištěné v septicích | % | 0 | 0 | 0 | 0 | 0 | 0 | 0 | 0
Odpad. vody nečištěné | tis. m3/rok | 0.99268 | 0.93064 | 0.83757 | 0.77553 | 0.77553 | 0.77553 | 0.77553 | 0.77553
Odpad. vody nečištěné | % | 1.8529 | 1.7429 | 1.5691 | 1.4556 | 1.462 | 1.4684 | 1.476 | 1.4848
Počet ČOV | ks | bar: 2017 to 2050
Celková kapacita ČOV | m3/d | 110.4 | 110.4 | 110.4 | 110.4 | 110.4 | 110.4 | 110.4 | 110.4
Přírůstek | m3/d |  | 0 | 0 | 0 | 0 | 0 | 0 | 0
Přebytek kapacity | m3/d | 110.4 | 110.4 | 110.4 | 110.4 | 110.4 | 110.4 | 110.4 | 110.4
Nedostatek kapacity | m3/d
Celková délka nové kanalizace | km | 0 | 0 | 0 | 0 | 0 | 0 | 0 | 0
Přírůstek | km |  | 0 | 0 | 0 | 0 | 0 | 0 | 0
Přírůstek | % |  | 0 | 0 | 0 | 0 | 0 | 0 | 0
Celková délka rek. kanalizace | km | 0 | 0 | 0.95353 | 3.6953 | 3.6953 | 3.6953 | 3.6953 | 3.6953
Přírůstek | km |  | 0 | 0.95353 | 2.7417 | 0 | 0 | 0 | 0
Přírůstek | % |  | 0 | 28.2444 | 81.2127 | 0 | 0 | 0 | 0
Produkce zněčištění
BSK5 | t/rok | 33.394 | 33.3137 | 33.3356 | 33.2991 | 33.1677 | 33.0363 | 32.883 | 32.7078
NL | t/rok | 30.6112 | 30.5376 | 30.5576 | 30.5242 | 30.4037 | 30.2833 | 30.1428 | 29.9822
CHSK | t/rok | 63.896 | 63.7488 | 63.7889 | 63.722 | 63.4811 | 63.2402 | 62.9591 | 62.6379
Odstranění znečištění
BSK5 | t/rok | 31.6386 | 31.5755 | 31.6176 | 31.5965 | 31.4702 | 31.344 | 31.1966 | 31.0283
NL | t/rok | 28.7479 | 28.6906 | 28.7288 | 28.7097 | 28.5951 | 28.4804 | 28.3467 | 28.1939
CHSK | t/rok | 58.855 | 58.7432 | 58.8177 | 58.7805 | 58.557 | 58.3336 | 58.0729 | 57.775
Celkové investiční náklady ročně | mil. Kč | 0 | 8.4117 | 13.4814 | 9.2755 | 0 | 0 | 0 | 0
Celkové investiční náklady součtově | mil. Kč | 0 | 8.4117 | 21.8931 | 31.1686 | 31.1686 | 31.1686 | 31.1686 | 31.1686

## tab.IX
Kraj : Jihomoravský |  |  |  |  | Provozní skupina : |  | CZ0643.6216.0400.01 - Radostice
Tab. IX - KANALIZACE - REKAPITULACE VSTUPNÍCH ÚDAJŮ
CZ0643.6216.0400.01 - Radostice
(číslo a název obce)
| jedn. | 2017 | 2020 | 2025 | 2030 | 2035 | 2040 | 2045 | 2050
Počet trvale bydl.obyvatel | os. | 772 | 767 | 766 | 763 | 757 | 751 | 744 | 736
Počet osob s ČOP | os. | 100 | 100 | 100 | 100 | 100 | 100 | 100 | 100
ODKANALIZOVÁNÍ OBCE
Rozsah odkanalizování | - | 2017: celá obec
Typ kanalizace | - | 2017: jednotná kanalizace
Počet obyv.napoj.na kanal.
- trvale bydlící | os. | 765 | 762 | 764 | 763 | 757 | 751 | 744 | 736
- počet osob s ČOP | os. | 0 | 0 | 0 | 0 | 0 | 0 | 0 | 0
Počet obyv.nenapoj.na kanal.
- trvale bydlící | os. | 7 | 5 | 2 | 0 | 0 | 0 | 0 | 0
- počet osob s ČOP | os. | 100 | 100 | 100 | 100 | 100 | 100 | 100 | 100
LIKVIDACE ODPADNÍCH VOD
Počet obyv.napoj.na ČOV
- trvale bydlící | os. | 765 | 762 | 764 | 763 | 757 | 751 | 744 | 736
- počet osob s ČOP | os. | 0 | 0 | 0 | 0 | 0 | 0 | 0 | 0
Počet obyv.napoj.na septiky
- trvale bydlící | os. | 0 | 0 | 0 | 0 | 0 | 0 | 0 | 0
- počet osob s ČOP | os. | 0 | 0 | 0 | 0 | 0 | 0 | 0 | 0
Počet obyv.s odvoz OV
- trvale bydlící | os. | 7 | 5 | 2 | 0 | 0 | 0 | 0 | 0
- počet osob s ČOP | os. | 100 | 100 | 100 | 100 | 100 | 100 | 100 | 100
Průmysl,zemědelství,vybavenost | - | 2017: zemědělství, vybavenost
Způsob likvidace | - | obecní ČOV | obecní ČOV | obecní ČOV | obecní ČOV | obecní ČOV | obecní ČOV | obecní ČOV | obecní ČOV
Množství odp.vod | m3/d | 62.7863 | 62.7863 | 62.7863 | 62.7863 | 62.7863 | 62.7863 | 62.7863 | 62.7863
BSK5 | kg/d | 43.9504 | 43.9504 | 43.9504 | 43.9504 | 43.9504 | 43.9504 | 43.9504 | 43.9504
NL | kg/d | 40.2879 | 40.2879 | 40.2879 | 40.2879 | 40.2879 | 40.2879 | 40.2879 | 40.2879
CHSK | kg/d | 87.9008 | 87.9008 | 87.9008 | 87.9008 | 87.9008 | 87.9008 | 87.9008 | 87.9008
N-celk | kg/d | 8.0576 | 8.0576 | 8.0576 | 8.0576 | 8.0576 | 8.0576 | 8.0576 | 8.0576
N-NH4 | kg/d | 3.809 | 3.809 | 3.809 | 3.809 | 3.809 | 3.809 | 3.809 | 3.809
N-NO3 | kg/d | 0.73251 | 0.73251 | 0.73251 | 0.73251 | 0.73251 | 0.73251 | 0.73251 | 0.73251
P-celk | kg/d | 1.8313 | 1.8313 | 1.8313 | 1.8313 | 1.8313 | 1.8313 | 1.8313 | 1.8313
Počet ČOV | ks | bar: 2017 to 2050
Kapacita ČOV | m3/d | 110.4 | 110.4 | 110.4 | 110.4 | 110.4 | 110.4 | 110.4 | 110.4
Počet čerpacích stanic | ks | 0 | 0 | 0 | 0 | 0 | 0 | 0 | 0
Délka kanal.sítě | km | 3.376 | 3.376 | 3.376 | 3.376 | 3.376 | 3.376 | 3.376 | 3.376
Počet kanal.přípojek | ks | 202 | 202 | 202 | 202 | 202 | 202 | 202 | 202
Jímky a septiky | ks | 0 | 0 | 0 | 0 | 0 | 0 | 0 | 0
Mikročistírny | ks | 0 | 0 | 0 | 0 | 0 | 0 | 0 | 0
Vysvětlivka : Počet osob s ČOP = Počet osob s časově omezeným pobytem
|  | 127.581 | 128.2261 | 128.3873 | 128.5486 | 128.7099 | 128.8711 | 129.0324 | 129.1937

## tab.X
Kraj : Jihomoravský | [5 empty] | Provozní skupina: CZ0643.6216.0400.01 - Radostice
Tab. X - KANALIZACE - BILANCE ODPADNÍCH VOD A ZNEČIŠTĚNÍ
CZ0643.6216.0400.01 - Radostice
(číslo a název obce)
| jedn. | 2017 | 2020 | 2025 | 2030 | 2035 | 2040 | 2045 | 2050
CELKOVÁ PRODUKCE
odpadních vod | m3/d | 146.7772 | 146.2885 | 146.246 | 145.9698 | 145.3324 | 144.695 | 143.9513 | 143.1014
BSK5 | kg/d | 91.4904 | 91.2704 | 91.3304 | 91.2304 | 90.8704 | 90.5104 | 90.0904 | 89.6104
NL | kg/d | 83.8662 | 83.6645 | 83.7195 | 83.6279 | 83.2979 | 82.9679 | 82.5829 | 82.1429
CHSK | kg/d | 175.0575 | 174.6542 | 174.7642 | 174.5808 | 173.9208 | 173.2608 | 172.4908 | 171.6108
Počet EO | os. | 1524.8402 | 1521.1735 | 1522.1735 | 1520.5068 | 1514.5068 | 1508.5068 | 1501.5068 | 1493.5068
odp.vod likv. na ČOV | m3/d | 144.0575 | 143.7388 | 143.9513 | 143.8451 | 143.2076 | 142.5702 | 141.8266 | 140.9767
odp.vod likv. v septicích | m3/d | 0 | 0 | 0 | 0 | 0 | 0 | 0 | 0
odp.vod likv. jiným způsobem | m3/d | 2.7197 | 2.5497 | 2.2947 | 2.1247 | 2.1247 | 2.1247 | 2.1247 | 2.1247
PŘÍSUN ODP. VOD Z JINÝCH LOKALIT
množství odpadních vod | m3/d | 0 | 0 | 0 | 0 | 0 | 0 | 0 | 0
BSK5 | kg/d | 0 | 0 | 0 | 0 | 0 | 0 | 0 | 0
NL | kg/d | 0 | 0 | 0 | 0 | 0 | 0 | 0 | 0
CHSK | kg/d | 0 | 0 | 0 | 0 | 0 | 0 | 0 | 0
ODVEDENÍ ODP. VOD NA JINÉ LOKALITY
množství odpadních vod | m3/d | 0 | 0 | 0 | 0 | 0 | 0 | 0 | 0
BSK5 | kg/d | 0 | 0 | 0 | 0 | 0 | 0 | 0 | 0
NL | kg/d | 0 | 0 | 0 | 0 | 0 | 0 | 0 | 0
CHSK | kg/d | 0 | 0 | 0 | 0 | 0 | 0 | 0 | 0
PŘÍTOK NA ČOV
množství odpadních vod | m3/d | 144.0575 | 143.7388 | 143.9513 | 143.8451 | 143.2076 | 142.5702 | 141.8266 | 140.9767
BSK5 | kg/d | 89.8504 | 89.6704 | 89.7904 | 89.7304 | 89.3704 | 89.0104 | 88.5904 | 88.1104
NL | kg/d | 82.3629 | 82.1979 | 82.3079 | 82.2529 | 81.9229 | 81.5929 | 81.2079 | 80.7679
CHSK | kg/d | 172.0508 | 171.7208 | 171.9408 | 171.8308 | 171.1708 | 170.5108 | 169.7408 | 168.8608
Počet EO | os | 1497.5068 | 1494.5068 | 1496.5068 | 1495.5068 | 1489.5068 | 1483.5068 | 1476.5068 | 1468.5068
Typ ČOV | - | 9 | 9 | 9 | 9 | 9 | 9 | 9 | 9
Dočištění - snížení BSK5 | - | bar: 2017 to 2050
Denitrifikace | - | ano | ano | ano | ano | ano | ano | ano | ano
Odstraňování fosforu | - | bar: 2017 to 2050
množství odpadních vod | m3/d | 144.0575 | 143.7388 | 143.9513 | 143.8451 | 143.2076 | 142.5702 | 141.8266 | 140.9767
ODSTRANĚNÉ ZNEČIŠTĚNÍ
BSK5 | kg/d | 86.6811 | 86.5082 | 86.6235 | 86.5658 | 86.2198 | 85.8739 | 85.4702 | 85.0089
NL | kg/d | 78.7614 | 78.6044 | 78.7091 | 78.6568 | 78.3427 | 78.0286 | 77.6622 | 77.2435
CHSK | kg/d | 161.2465 | 160.9404 | 161.1445 | 161.0424 | 160.4302 | 159.8181 | 159.1038 | 158.2876
ZBYTKOVÉ ZNEČIŠTĚNÍ
BSK5 | kg/d | 3.1693 | 3.1623 | 3.1669 | 3.1646 | 3.1506 | 3.1365 | 3.1202 | 3.1015
NL | kg/d | 3.6014 | 3.5935 | 3.5988 | 3.5961 | 3.5802 | 3.5643 | 3.5457 | 3.5244
CHSK | kg/d | 10.8043 | 10.7804 | 10.7963 | 10.7884 | 10.7406 | 10.6928 | 10.637 | 10.5732
Produkce kalů | m3/r | 1054.6206 | 1052.5159 | 1053.919 | 1053.2175 | 1049.0081 | 1044.7987 | 1039.8877 | 1034.2752
Způsob likvidace kalů | - | 2 | 2 | 2 | 2 | 2 | 2 | 2 | 2
Množství kalu po odvodnění | m3/r | 253.1089 | 252.6038 | 252.9406 | 252.7722 | 251.7619 | 250.7517 | 249.5731 | 248.2261
Typ čistírny odpadních vod: |  | 2030: Způsoby likvidace kalů:
0 - neurčeno |  | 2017: 10 - aktivační s nitrifikací; 2030: 0 - neurčeno
1 - septik |  | 2017: 11 - aktivační s denitrif. a nitrif.; 2030: 1 - přímá aplikace na zemědělské a lesní půdě
2 - septik s dočištěním |  | 2017: 12 - čist. s biologickými filtry; 2030: 2 - kompostování
3 - domovní mikročistírna - disky |  | 2017: 13 - aktivační čistírna a rybník; 2030: 3 - skládkování
4 - domovní mikročistírna - filtry |  | 2017: 14 - aktiv. č. s nitrif. a rybník; 2030: 4 - spalování
5 - kořenová čistírna |  | 2017: 15 - aktiv. č. s nitr. a mikrosíty; 2030: 5 - rekultivace
6 - stabilizační nádrž |  | 2017: 16 - aktivač. č. a rycholfiltrace; 2030: 6 - převoz do jiné ČOV ke zpracování
7 - čistírna s biokontaktory |  | 2017: 17 - č. s nitrif. a srážením P; 2030: 101 - přímá aplikace na zemědělské a lesní půdě + kompostování
8 - malá aktiv. čistírna s nitrifikací |  | 2017: 18 - č. s denitrif. + nitr. + sráž. P; 2030: 102 - přímá aplikace na zemědělské a lesní půdě + skládkování
9 - aktivační čistírna |  | 2017: 19 - č. s denit., nitr., sráž. P, filtr.; 2030: 103 - kompostování + spalování
104 - skládkování + převoz do jiné ČOV
105 - přímá aplikace na zem. a les. půdě + kompostování + převoz do jiné ČOV
106 - kompostování + skládkování + rekultivace

## tab.XII
Plán rozvoje pro kraj : Jihomoravský |  |  |  | Provozní skupina : |  | CZ0643.6216.0400.01-Radostice
Tab. XII - TECHNICKÉ A FINANČNÍ ÚDAJE KANALIZACÍ
CZ0643.6216.0400.01-Radostice
(číslo a název obce)
ID | K | H l a v n í o b j e k t y |  |  |  | stávající objekty |  |  | rekonstrukce |  | nové stavby
|  | 1 čistírny odpadních vod |  |  |  | DHM | rok uved. | posl. rekon. | DHM | rok zaháj. | DHM | rok zaháj.
|  | název | typ ČOV |  | kap. m3/d | mil. Kč | do provozu | /rok zrušení | mil.Kč | /ukončení | mil. Kč | /ukončení
C.S |  | ČOV Radostice | aktivační čistírna |  | 110.4 | 10.852 | 1985 | 1985
2 biologický rybník
|  |  | plocha (ha) |  | kap. EO
3 kanalizační síť
|  |  |  | DN(mm) | délka(km)
K.S |  | KS Radostice |  | 101 - 300 | 2.116 |  | 1979 | 2017
K.S |  | KS Radostice |  | 301 - 500 | 0.219 |  | 1979 | 2017
K.S |  | KS Radostice |  | > 500 | 1.041 |  | 1979 | 2017
K.R |  | Rekonstrukce KS Radostice - I. |  | 301 - 500 | 0.15174 |  |  |  | 2.0079 | 2019/2021
K.R |  | Rekonstrukce KS Radostice - I. |  | > 500 | 0.80179 |  |  |  | 10.6097 | 2019/2021
K.R |  | Rekonstrukce KS Radostice - II. |  | < 100 | 0.174 |  |  |  | 1.1773 | 2021/2030
K.R |  | Rekonstrukce KS Radostice - II. |  | 101 - 300 | 2.5677 |  |  |  | 17.3738 | 2021/2030
4 výtlačné řady
|  |  |  | DN(mm) | délka(km)
5 čerpací stanice
|  |  |  | Qkap(l/s) | h(m)
6 kanalizační přípojky
|  |  |  | počet | délka(km)
S.S |  | přípojky Radostice |  | 202 | 1.616 |  | 1979 | 2017
7 jímky
|  |  | typ |  | počet ks
|  | SOUČET |  |  |  | 10.852 |  |  | 31.1686 |  | 0