## tab.VI
Plán rozvoje pro kraj : Jihomoravský
Tab. VI - KANALIZACE - ZÁKLADNÍ ÚDAJE
CZ0643.6216.0401.01 - Rebešovice
(provozní skupina)
| jednotky | 2017 | 2020 | 2025 | 2030 | 2035 | 2040 | 2045 | 2050
Celkový počet obyvatel | os. | 1013 | 1006 | 1005 | 1001 | 995 | 987 | 978 | 969
Odkanalizování
Počet obyv. napoj na kanalizaci | os. | 819 | 833 | 865 | 894 | 889 | 881 | 873 | 864
Počet obyv. napoj na kanalizaci | % | 80.849 | 82.8032 | 86.0697 | 89.3107 | 89.3467 | 89.2604 | 89.2638 | 89.1641
Přírůstek | os |  | 14 | 32 | 29 | -5 | -8 | -8 | -9
Čištění odpadních vod
Počet obyv. napoj ČOV | os. | 819 | 833 | 865 | 894 | 889 | 881 | 873 | 864
Počet obyv. napoj ČOV | % | 80.849 | 82.8032 | 86.0697 | 89.3107 | 89.3467 | 89.2604 | 89.2638 | 89.1641
Počet obyv. se svozem na ČOV | os. | 194 | 173 | 140 | 107 | 106 | 106 | 105 | 105
Počet obyv. se svozem na ČOV | % | 19.151 | 17.1968 | 13.9303 | 10.6893 | 10.6533 | 10.7396 | 10.7362 | 10.8359
Celková produkce odp. vod | mil. m3/rok | 0.07098 | 0.067928 | 0.06357 | 0.058969 | 0.058608 | 0.058112 | 0.057564 | 0.057006
Odpad. vody čištěné na ČOV | mil. m3/rok | 0.062901 | 0.061295 | 0.059028 | 0.056254 | 0.055936 | 0.05544 | 0.054936 | 0.054378
Odpad. vody čištěné na ČOV | % | 88.6185 | 90.2363 | 92.8556 | 95.3949 | 95.4412 | 95.4023 | 95.4347 | 95.3899
Přírustek odp. vody čištěné na ČOV | mil. m3/rok |  | -0.0016057 | -0.0022674 | -0.0027741 | -0.00031755 | -0.0004964 | -0.0005037 | -0.00055845
Přírustek odp. vody čištěné na ČOV | % |  | -2.6196 | -3.8413 | -4.9315 | -0.5677 | -0.89538 | -0.91688 | -1.027
Odpad. vody čištěné v septicích | mil. m3/rok | 0 | 0 | 0 | 0 | 0 | 0 | 0 | 0
Odpad. vody čištěné v septicích | % | 0 | 0 | 0 | 0 | 0 | 0 | 0 | 0
Odpad. vody nečištěné | tis. m3/rok | 8.0786 | 6.6322 | 4.5417 | 2.7156 | 2.6718 | 2.6718 | 2.628 | 2.628
Odpad. vody nečištěné | % | 11.3815 | 9.7637 | 7.1444 | 4.6051 | 4.5588 | 4.5977 | 4.5653 | 4.6101
Počet ČOV | ks | bar: 2017 to 2050
Celková kapacita ČOV | m3/d | 165 | 165 | 165 | 165 | 165 | 165 | 165 | 165
Přírůstek | m3/d |  | 0 | 0 | 0 | 0 | 0 | 0 | 0
Přebytek kapacity | m3/d | 165 | 165 | 165 | 165 | 165 | 165 | 165 | 165
Nedostatek kapacity | m3/d
Celková délka nové kanalizace | km | 0 | 0 | 0.18 | 0.18 | 0.18 | 0.18 | 0.18 | 0.18
Přírůstek | km |  | 0 | 0.18 | 0 | 0 | 0 | 0 | 0
Přírůstek | % |  | 0 | 2.5191 | 0 | 0 | 0 | 0 | 0
Celková délka rek. kanalizace | km | 0 | 0 | 0 | 0 | 0 | 0 | 0 | 0
Přírůstek | km |  | 0 | 0 | 0 | 0 | 0 | 0 | 0
Přírůstek | % |  | 0 | 0 | 0 | 0 | 0 | 0 | 0
Produkce zněčištění
BSK5 | t/rok | 21.831 | 21.9664 | 22.4238 | 22.8078 | 22.6756 | 22.48 | 22.2745 | 22.0544
NL | t/rok | 20.0118 | 20.1359 | 20.5551 | 20.9071 | 20.786 | 20.6067 | 20.4183 | 20.2165
CHSK | t/rok | 40.4549 | 40.7002 | 41.5382 | 42.2405 | 41.9957 | 41.6336 | 41.253 | 40.8457
Odstranění znečištění
BSK5 | t/rok | 19.1405 | 19.4645 | 20.2127 | 20.8986 | 20.7807 | 20.596 | 20.4089 | 20.2011
NL | t/rok | 17.2414 | 17.5462 | 18.243 | 18.8851 | 18.7786 | 18.6117 | 18.4426 | 18.2548
CHSK | t/rok | 33.3417 | 33.9885 | 35.4382 | 36.7902 | 36.5826 | 36.2577 | 35.9283 | 35.5629
Celkové investiční náklady ročně | mil. Kč | 0 | 0 | 1.1012 | 0 | 0 | 0 | 0 | 0
Celkové investiční náklady součtově | mil. Kč | 0 | 0 | 1.1012 | 1.1012 | 1.1012 | 1.1012 | 1.1012 | 1.1012

## tab.IX
Kraj : Jihomoravský |  |  |  |  | Provozní skupina : |  | CZ0643.6216.0401.01 - Rebešovice
Tab. IX - KANALIZACE - REKAPITULACE VSTUPNÍCH ÚDAJŮ
CZ0643.6216.0401.01 - Rebešovice
(číslo a název obce)
| jedn. | 2017 | 2020 | 2025 | 2030 | 2035 | 2040 | 2045 | 2050
Počet trvale bydl.obyvatel | os. | 953 | 946 | 945 | 941 | 935 | 927 | 918 | 909
Počet osob s ČOP | os. | 60 | 60 | 60 | 60 | 60 | 60 | 60 | 60
ODKANALIZOVÁNÍ OBCE
Rozsah odkanalizování | - | 2017: celá obec
Typ kanalizace | - | 2017: splašková kanalizace
Počet obyv.napoj.na kanal.
- trvale bydlící | os. | 819 | 833 | 865 | 894 | 889 | 881 | 873 | 864
- počet osob s ČOP | os. | 0 | 0 | 0 | 0 | 0 | 0 | 0 | 0
Počet obyv.nenapoj.na kanal.
- trvale bydlící | os. | 134 | 113 | 80 | 47 | 46 | 46 | 45 | 45
- počet osob s ČOP | os. | 60 | 60 | 60 | 60 | 60 | 60 | 60 | 60
LIKVIDACE ODPADNÍCH VOD
Počet obyv.napoj.na ČOV
- trvale bydlící | os. | 819 | 833 | 865 | 894 | 889 | 881 | 873 | 864
- počet osob s ČOP | os. | 0 | 0 | 0 | 0 | 0 | 0 | 0 | 0
Počet obyv.napoj.na septiky
- trvale bydlící | os. | 0 | 0 | 0 | 0 | 0 | 0 | 0 | 0
- počet osob s ČOP | os. | 0 | 0 | 0 | 0 | 0 | 0 | 0 | 0
Počet obyv.s odvoz OV
- trvale bydlící | os. | 134 | 113 | 80 | 47 | 46 | 46 | 45 | 45
- počet osob s ČOP | os. | 60 | 60 | 60 | 60 | 60 | 60 | 60 | 60
Průmysl,zemědelství,vybavenost | - | 2017: vybavenost
Způsob likvidace | - | obecní ČOV | obecní ČOV | obecní ČOV | obecní ČOV | obecní ČOV | obecní ČOV | obecní ČOV | obecní ČOV
Množství odp.vod | m3/d | 20.26 | 20.12 | 20.1 | 20.02 | 19.9 | 19.74 | 19.56 | 19.38
BSK5 | kg/d | 7.091 | 7.042 | 7.035 | 7.007 | 6.965 | 6.909 | 6.846 | 6.783
NL | kg/d | 6.5001 | 6.4552 | 6.4488 | 6.4231 | 6.3846 | 6.3333 | 6.2755 | 6.2178
CHSK | kg/d | 14.182 | 14.084 | 14.07 | 14.014 | 13.93 | 13.818 | 13.692 | 13.566
N-celk | kg/d | 1.3 | 1.291 | 1.2898 | 1.2846 | 1.2769 | 1.2667 | 1.2551 | 1.2436
N-NH4 | kg/d | 0.61455 | 0.61031 | 0.6097 | 0.60727 | 0.60363 | 0.59878 | 0.59332 | 0.58786
N-NO3 | kg/d | 0.11818 | 0.11737 | 0.11725 | 0.11678 | 0.11608 | 0.11515 | 0.1141 | 0.11305
P-celk | kg/d | 0.29546 | 0.29342 | 0.29313 | 0.29196 | 0.29021 | 0.28788 | 0.28525 | 0.28263
Počet ČOV | ks | bar: 2017 to 2050
Kapacita ČOV | m3/d | 165 | 165 | 165 | 165 | 165 | 165 | 165 | 165
Počet čerpacích stanic | ks | 3 | 3 | 3 | 3 | 3 | 3 | 3 | 3
Délka kanal.sítě | km | 6.9653 | 6.9653 | 7.1453 | 7.1453 | 7.1453 | 7.1453 | 7.1453 | 7.1453
Počet kanal.přípojek | ks | 327 | 327 | 335 | 335 | 335 | 335 | 335 | 335
Jímky a septiky | ks | 0 | 0 | 0 | 0 | 0 | 0 | 0 | 0
Mikročistírny | ks | 0 | 0 | 0 | 0 | 0 | 0 | 0 | 0
Vysvětlivka : Počet osob s ČOP = Počet osob s časově omezeným pobytem
|  | 127.581 | 128.2261 | 128.3873 | 128.5486 | 128.7099 | 128.8711 | 129.0324 | 129.1937

## tab.X
Kraj : Jihomoravský | [5 empty] | Provozní skupina: CZ0643.6216.0401.01 - Rebešovice
Tab. X - KANALIZACE - BILANCE ODPADNÍCH VOD A ZNEČIŠTĚNÍ
CZ0643.6216.0401.01 - Rebešovice
(číslo a název obce)
| jedn. | 2017 | 2020 | 2025 | 2030 | 2035 | 2040 | 2045 | 2050
CELKOVÁ PRODUKCE
odpadních vod | m3/d | 194.4648 | 186.103 | 174.1633 | 161.56 | 160.57 | 159.21 | 157.71 | 156.18
BSK5 | kg/d | 59.811 | 60.182 | 61.435 | 62.487 | 62.125 | 61.589 | 61.026 | 60.423
NL | kg/d | 54.8268 | 55.1668 | 56.3154 | 57.2798 | 56.9479 | 56.4566 | 55.9405 | 55.3878
CHSK | kg/d | 110.8353 | 111.5073 | 113.8033 | 115.7273 | 115.0567 | 114.0647 | 113.022 | 111.906
Počet EO | os. | 996.85 | 1003.0333 | 1023.9167 | 1041.45 | 1035.4167 | 1026.4833 | 1017.1 | 1007.05
odp.vod likv. na ČOV | m3/d | 172.3317 | 167.9325 | 161.7204 | 154.12 | 153.25 | 151.89 | 150.51 | 148.98
odp.vod likv. v septicích | m3/d | 0 | 0 | 0 | 0 | 0 | 0 | 0 | 0
odp.vod likv. jiným způsobem | m3/d | 22.133 | 18.1705 | 12.4429 | 7.44 | 7.32 | 7.32 | 7.2 | 7.2
PŘÍSUN ODP. VOD Z JINÝCH LOKALIT
množství odpadních vod | m3/d | 0 | 0 | 0 | 0 | 0 | 0 | 0 | 0
BSK5 | kg/d | 0 | 0 | 0 | 0 | 0 | 0 | 0 | 0
NL | kg/d | 0 | 0 | 0 | 0 | 0 | 0 | 0 | 0
CHSK | kg/d | 0 | 0 | 0 | 0 | 0 | 0 | 0 | 0
ODVEDENÍ ODP. VOD NA JINÉ LOKALITY
množství odpadních vod | m3/d | 0 | 0 | 0 | 0 | 0 | 0 | 0 | 0
BSK5 | kg/d | 0 | 0 | 0 | 0 | 0 | 0 | 0 | 0
NL | kg/d | 0 | 0 | 0 | 0 | 0 | 0 | 0 | 0
CHSK | kg/d | 0 | 0 | 0 | 0 | 0 | 0 | 0 | 0
PŘÍTOK NA ČOV
množství odpadních vod | m3/d | 172.3317 | 167.9325 | 161.7204 | 154.12 | 153.25 | 151.89 | 150.51 | 148.98
BSK5 | kg/d | 56.231 | 57.022 | 58.935 | 60.647 | 60.305 | 59.769 | 59.226 | 58.623
NL | kg/d | 51.5451 | 52.2702 | 54.0238 | 55.5931 | 55.2796 | 54.7883 | 54.2905 | 53.7378
CHSK | kg/d | 104.272 | 105.714 | 109.22 | 112.354 | 111.72 | 110.728 | 109.722 | 108.606
Počet EO | os | 937.1833 | 950.3667 | 982.25 | 1010.7833 | 1005.0833 | 996.15 | 987.1 | 977.05
Typ ČOV | - | 11 | 11 | 11 | 11 | 11 | 11 | 11 | 11
Dočištění - snížení BSK5 | - | bar: 2017 to 2050
Denitrifikace | - | ano | ano | ano | ano | ano | ano | ano | ano
Odstraňování fosforu | - | ano | ano | ano | ano | ano | ano | ano | ano
množství odpadních vod | m3/d | 172.3317 | 167.9325 | 161.7204 | 154.12 | 153.25 | 151.89 | 150.51 | 148.98
ODSTRANĚNÉ ZNEČIŠTĚNÍ
BSK5 | kg/d | 52.4397 | 53.3275 | 55.3772 | 57.2564 | 56.9335 | 56.4274 | 55.9148 | 55.3454
NL | kg/d | 47.2368 | 48.0719 | 49.9807 | 51.7401 | 51.4483 | 50.991 | 50.5278 | 50.0133
CHSK | kg/d | 91.3471 | 93.1191 | 97.091 | 100.795 | 100.2262 | 99.3363 | 98.4338 | 97.4325
ZBYTKOVÉ ZNEČIŠTĚNÍ
BSK5 | kg/d | 3.7913 | 3.6945 | 3.5578 | 3.3906 | 3.3715 | 3.3416 | 3.3112 | 3.2776
NL | kg/d | 4.3083 | 4.1983 | 4.043 | 3.853 | 3.8312 | 3.7973 | 3.7628 | 3.7245
CHSK | kg/d | 12.9249 | 12.5949 | 12.129 | 11.559 | 11.4938 | 11.3918 | 11.2882 | 11.1735
Produkce kalů | m3/r | 638.0164 | 648.8177 | 673.7553 | 696.619 | 692.6909 | 686.5336 | 680.2965 | 673.3695
Způsob likvidace kalů | - | 6 | 6 | 6 | 6 | 6 | 6 | 6 | 6
Množství kalu po odvodnění | m3/r | 153.1239 | 155.7163 | 161.7013 | 167.1886 | 166.2458 | 164.7681 | 163.2712 | 161.6087
Typ čistírny odpadních vod: |  | 2030: Způsoby likvidace kalů:
0 - neurčeno |  | 2017: 10 - aktivační s nitrifikací; 2030: 0 - neurčeno
1 - septik |  | 2017: 11 - aktivační s denitrif. a nitrif.; 2030: 1 - přímá aplikace na zemědělské a lesní půdě
2 - septik s dočištěním |  | 2017: 12 - čist. s biologickými filtry; 2030: 2 - kompostování
3 - domovní mikročistírna - disky |  | 2017: 13 - aktivační čistírna a rybník; 2030: 3 - skládkování
4 - domovní mikročistírna - filtry |  | 2017: 14 - aktiv. č. s nitrif. a rybník; 2030: 4 - spalování
5 - kořenová čistírna |  | 2017: 15 - aktiv. č. s nitr. a mikrosíty; 2030: 5 - rekultivace
6 - stabilizační nádrž |  | 2017: 16 - aktivač. č. a rycholfiltrace; 2030: 6 - převoz do jiné ČOV ke zpracování
7 - čistírna s biokontaktory |  | 2017: 17 - č. s nitrif. a srážením P; 2030: 101 - přímá aplikace na zemědělské a lesní půdě + kompostování
8 - malá aktiv. čistírna s nitrifikací |  | 2017: 18 - č. s denitrif. + nitr. + sráž. P; 2030: 102 - přímá aplikace na zemědělské a lesní půdě + skládkování
9 - aktivační čistírna |  | 2017: 19 - č. s denit., nitr., sráž. P, filtr.; 2030: 103 - kompostování + spalování
104 - skládkování + převoz do jiné ČOV
105 - přímá aplikace na zem. a les. půdě + kompostování + převoz do jiné ČOV
106 - kompostování + skládkování + rekultivace

## tab.XII
Plán rozvoje pro kraj : Jihomoravský |  |  |  | Provozní skupina : |  | CZ0643.6216.0401.01-Rebešovice
Tab. XII - TECHNICKÉ A FINANČNÍ ÚDAJE KANALIZACÍ
CZ0643.6216.0401.01-Rebešovice
(číslo a název obce)
ID | K | H l a v n í o b j e k t y |  |  |  | stávající objekty |  |  | rekonstrukce |  | nové stavby
|  | 1 čistírny odpadních vod |  |  |  | DHM | rok uved. | posl. rekon. | DHM | rok zaháj. | DHM | rok zaháj.
|  | název | typ ČOV |  | kap. m3/d | mil. Kč | do provozu | /rok zrušení | mil.Kč | /ukončení | mil. Kč | /ukončení
C.S |  | ČOV Rebešovice | aktivační čistírna s denitrifikací a nitrifikací |  | 165 | 10.079 | 1986 | 1986
2 biologický rybník
|  |  | plocha (ha) |  | kap. EO
3 kanalizační síť
|  |  |  | DN(mm) | délka(km)
K.S |  | KS Rebešovice |  | < 100 | 4.648 |  | 1961 | 2017
K.S |  | KS Rebešovice |  | 101 - 300 | 1.912 |  | 1961 | 2017
K.S |  | KS Rebešovice |  | 301 - 500 | 0.07 |  | 1961 | 2017
K.N |  | Dostavba KS Rebešovice |  | < 100 | 0.18 | [5 empty] | 0.87975 | 2021/2025
4 výtlačné řady
|  |  |  | DN(mm) | délka(km)
V.S |  | Rebešovice z ČS01 ul. Díly |  | < 100 | 0.1615
V.S |  | Rebešovice z ČS02 ul. Kaštanová |  | < 100 | 0.049733
V.S |  | Rebešovice z ČS03 ul. Na Dědině |  | < 100 | 0.1241
5 čerpací stanice
|  |  |  | Qkap(l/s) | h(m)
S.S |  | Rebešovice ČS01 ul. Díly |  | 0 | 0
S.S |  | Rebešovice ČS02 ul. Kaštanová |  | 0 | 0
S.S |  | Rebešovice ČS03 ul. Na Dědině |  | 0 | 0
6 kanalizační přípojky
|  |  |  | počet | délka(km)
S.S |  | přípojky Rebešovice |  | 327 | 2.4525 |  | 1961 | 2017
S.N |  | přípojky Rebešovice |  | 8 | 0.064 | [5 empty] | 0.22141 | 2021/2025
7 jímky
|  |  | typ |  | počet ks
|  | SOUČET |  |  |  | 10.079 |  |  | 0 |  | 1.1012