## tab.VI
Plán rozvoje pro kraj : Jihomoravský
Tab. VI - KANALIZACE - ZÁKLADNÍ ÚDAJE
CZ0643.6216.0403.01 - Silůvky
(provozní skupina)
| jednotky | 2017 | 2020 | 2025 | 2030 | 2035 | 2040 | 2045 | 2050
Celkový počet obyvatel | os. | 893 | 887 | 886 | 883 | 877 | 870 | 863 | 855
Odkanalizování
Počet obyv. napoj na kanalizaci | os. | 839 | 839 | 847 | 853 | 847 | 840 | 833 | 825
Počet obyv. napoj na kanalizaci | % | 93.953 | 94.5885 | 95.5982 | 96.6025 | 96.5792 | 96.5517 | 96.5238 | 96.4912
Přírůstek | os |  | 0 | 8 | 6 | -6 | -7 | -7 | -8
Čištění odpadních vod
Počet obyv. napoj ČOV | os. | 839 | 839 | 847 | 853 | 847 | 840 | 833 | 825
Počet obyv. napoj ČOV | % | 93.953 | 94.5885 | 95.5982 | 96.6025 | 96.5792 | 96.5517 | 96.5238 | 96.4912
Počet obyv. se svozem na ČOV | os. | 54 | 48 | 39 | 30 | 30 | 30 | 30 | 30
Počet obyv. se svozem na ČOV | % | 6.047 | 5.4115 | 4.4018 | 3.3975 | 3.4208 | 3.4483 | 3.4762 | 3.5088
Celková produkce odp. vod | mil. m3/rok | 0.037636 | 0.037417 | 0.037438 | 0.037373 | 0.03711 | 0.036803 | 0.036497 | 0.036146
Odpad. vody čištěné na ČOV | mil. m3/rok | 0.036716 | 0.036672 | 0.036957 | 0.037154 | 0.036891 | 0.036584 | 0.036278 | 0.035927
Odpad. vody čištěné na ČOV | % | 97.556 | 98.01 | 98.7131 | 99.414 | 99.4099 | 99.4049 | 99.3999 | 99.3941
Přírustek odp. vody čištěné na ČOV | mil. m3/rok |  | -4.38e-05 | 0.0002847 | 0.0001971 | -0.0002628 | -0.0003066 | -0.0003066 | -0.0003504
Přírustek odp. vody čištěné na ČOV | % |  | -0.11944 | 0.77036 | 0.5305 | -0.71237 | -0.83806 | -0.84515 | -0.9753
Odpad. vody čištěné v septicích | mil. m3/rok | 0 | 0 | 0 | 0 | 0 | 0 | 0 | 0
Odpad. vody čištěné v septicích | % | 0 | 0 | 0 | 0 | 0 | 0 | 0 | 0
Odpad. vody nečištěné | tis. m3/rok | 0.9198 | 0.7446 | 0.4818 | 0.219 | 0.219 | 0.219 | 0.219 | 0.219
Odpad. vody nečištěné | % | 2.444 | 1.99 | 1.2869 | 0.58599 | 0.59014 | 0.59506 | 0.60005 | 0.60587
Počet ČOV | ks | bar: 2017 to 2050
Celková kapacita ČOV | m3/d | 342 | 342 | 342 | 342 | 342 | 342 | 342 | 342
Přírůstek | m3/d |  | 0 | 0 | 0 | 0 | 0 | 0 | 0
Přebytek kapacity | m3/d | 342 | 342 | 342 | 342 | 342 | 342 | 342 | 342
Nedostatek kapacity | m3/d
Celková délka nové kanalizace | km | 0 | 0 | 0 | 0 | 0 | 0 | 0 | 0
Přírůstek | km |  | 0 | 0 | 0 | 0 | 0 | 0 | 0
Přírůstek | % |  | 0 | 0 | 0 | 0 | 0 | 0 | 0
Celková délka rek. kanalizace | km | 0 | 0 | 0 | 0 | 0 | 0 | 0 | 0
Přírůstek | km |  | 0 | 0 | 0 | 0 | 0 | 0 | 0
Přírůstek | % |  | 0 | 0 | 0 | 0 | 0 | 0 | 0
Produkce zněčištění
BSK5 | t/rok | 20.6119 | 20.5528 | 20.6597 | 20.7178 | 20.571 | 20.3999 | 20.2287 | 20.033
NL | t/rok | 18.8943 | 18.8401 | 18.9381 | 18.9913 | 18.8568 | 18.6999 | 18.5429 | 18.3636
CHSK | t/rok | 38.1688 | 38.0578 | 38.2535 | 38.3586 | 38.087 | 37.7702 | 37.4534 | 37.0913
Odstranění znečištění
BSK5 | t/rok | 19.4647 | 19.4504 | 19.6167 | 19.7361 | 19.5952 | 19.4307 | 19.2663 | 19.0784
NL | t/rok | 17.6652 | 17.6522 | 17.8034 | 17.9119 | 17.7839 | 17.6347 | 17.4854 | 17.3149
CHSK | t/rok | 34.7928 | 34.7654 | 35.0601 | 35.2709 | 35.0191 | 34.7253 | 34.4314 | 34.0956
Celkové investiční náklady ročně | mil. Kč | 0 | 0 | 0 | 0 | 0 | 0 | 0 | 0
Celkové investiční náklady součtově | mil. Kč | 0 | 0 | 0 | 0 | 0 | 0 | 0 | 0

## tab.IX
Kraj : Jihomoravský |  |  |  |  | Provozní skupina : |  | CZ0643.6216.0403.01 - Silůvky
Tab. IX - KANALIZACE - REKAPITULACE VSTUPNÍCH ÚDAJŮ
CZ0643.6216.0403.01 - Silůvky
(číslo a název obce)
| jedn. | 2017 | 2020 | 2025 | 2030 | 2035 | 2040 | 2045 | 2050
Počet trvale bydl.obyvatel | os. | 828 | 822 | 821 | 818 | 812 | 805 | 798 | 790
Počet osob s ČOP | os. | 65 | 65 | 65 | 65 | 65 | 65 | 65 | 65
ODKANALIZOVÁNÍ OBCE
Rozsah odkanalizování | - | 2017: celá obec
Typ kanalizace | - | 2017: jednotná kanalizace
Počet obyv.napoj.na kanal.
- trvale bydlící | os. | 804 | 804 | 812 | 818 | 812 | 805 | 798 | 790
- počet osob s ČOP | os. | 35 | 35 | 35 | 35 | 35 | 35 | 35 | 35
Počet obyv.nenapoj.na kanal.
- trvale bydlící | os. | 24 | 18 | 9 | 0 | 0 | 0 | 0 | 0
- počet osob s ČOP | os. | 30 | 30 | 30 | 30 | 30 | 30 | 30 | 30
LIKVIDACE ODPADNÍCH VOD
Počet obyv.napoj.na ČOV
- trvale bydlící | os. | 804 | 804 | 812 | 818 | 812 | 805 | 798 | 790
- počet osob s ČOP | os. | 35 | 35 | 35 | 35 | 35 | 35 | 35 | 35
Počet obyv.napoj.na septiky
- trvale bydlící | os. | 0 | 0 | 0 | 0 | 0 | 0 | 0 | 0
- počet osob s ČOP | os. | 0 | 0 | 0 | 0 | 0 | 0 | 0 | 0
Počet obyv.s odvoz OV
- trvale bydlící | os. | 24 | 18 | 9 | 0 | 0 | 0 | 0 | 0
- počet osob s ČOP | os. | 30 | 30 | 30 | 30 | 30 | 30 | 30 | 30
Průmysl,zemědelství,vybavenost | - | 2017: vybavenost
Způsob likvidace | - | obecní ČOV | obecní ČOV | obecní ČOV | obecní ČOV | obecní ČOV | obecní ČOV | obecní ČOV | obecní ČOV
Množství odp.vod | m3/d | 17.86 | 17.74 | 17.72 | 17.66 | 17.54 | 17.4 | 17.26 | 17.1
BSK5 | kg/d | 6.251 | 6.209 | 6.202 | 6.181 | 6.139 | 6.09 | 6.041 | 5.985
NL | kg/d | 5.7301 | 5.6916 | 5.6852 | 5.6659 | 5.6274 | 5.5825 | 5.5376 | 5.4863
CHSK | kg/d | 12.502 | 12.418 | 12.404 | 12.362 | 12.278 | 12.18 | 12.082 | 11.97
N-celk | kg/d | 1.146 | 1.1383 | 1.137 | 1.1332 | 1.1255 | 1.1165 | 1.1075 | 1.0973
N-NH4 | kg/d | 0.54175 | 0.53811 | 0.53751 | 0.53569 | 0.53205 | 0.5278 | 0.52355 | 0.5187
N-NO3 | kg/d | 0.10418 | 0.10348 | 0.10337 | 0.10302 | 0.10232 | 0.1015 | 0.10068 | 0.09975
P-celk | kg/d | 0.26046 | 0.25871 | 0.25842 | 0.25754 | 0.25579 | 0.25375 | 0.25171 | 0.24938
Počet ČOV | ks | bar: 2017 to 2050
Kapacita ČOV | m3/d | 342 | 342 | 342 | 342 | 342 | 342 | 342 | 342
Počet čerpacích stanic | ks | 0 | 0 | 0 | 0 | 0 | 0 | 0 | 0
Délka kanal.sítě | km | 4.987 | 4.987 | 4.987 | 4.987 | 4.987 | 4.987 | 4.987 | 4.987
Počet kanal.přípojek | ks | 280 | 280 | 280 | 280 | 280 | 280 | 280 | 280
Jímky a septiky | ks | 0 | 0 | 0 | 0 | 0 | 0 | 0 | 0
Mikročistírny | ks | 0 | 0 | 0 | 0 | 0 | 0 | 0 | 0
Vysvětlivka : Počet osob s ČOP = Počet osob s časově omezeným pobytem
|  | 127.581 | 128.2261 | 128.3873 | 128.5486 | 128.7099 | 128.8711 | 129.0324 | 129.1937

## tab.X
Kraj : Jihomoravský | [5 empty] | Provozní skupina: CZ0643.6216.0403.01 - Silůvky
Tab. X - KANALIZACE - BILANCE ODPADNÍCH VOD A ZNEČIŠTĚNÍ
CZ0643.6216.0403.01 - Silůvky
(číslo a název obce)
| jedn. | 2017 | 2020 | 2025 | 2030 | 2035 | 2040 | 2045 | 2050
CELKOVÁ PRODUKCE
odpadních vod | m3/d | 103.111 | 102.511 | 102.571 | 102.391 | 101.671 | 100.831 | 99.991 | 99.031
BSK5 | kg/d | 56.471 | 56.309 | 56.602 | 56.761 | 56.359 | 55.89 | 55.421 | 54.885
NL | kg/d | 51.7651 | 51.6166 | 51.8852 | 52.0309 | 51.6624 | 51.2325 | 50.8026 | 50.3113
CHSK | kg/d | 104.572 | 104.268 | 104.804 | 105.092 | 104.348 | 103.48 | 102.612 | 101.62
Počet EO | os. | 941.1833 | 938.4833 | 943.3667 | 946.0167 | 939.3167 | 931.5 | 923.6833 | 914.75
odp.vod likv. na ČOV | m3/d | 100.591 | 100.471 | 101.251 | 101.791 | 101.071 | 100.231 | 99.391 | 98.431
odp.vod likv. v septicích | m3/d | 0 | 0 | 0 | 0 | 0 | 0 | 0 | 0
odp.vod likv. jiným způsobem | m3/d | 2.52 | 2.04 | 1.32 | 0.6 | 0.6 | 0.6 | 0.6 | 0.6
PŘÍSUN ODP. VOD Z JINÝCH LOKALIT
množství odpadních vod | m3/d | 114.118 | 113.978 | 115.078 | 115.478 | 114.758 | 113.798 | 112.718 | 111.638
BSK5 | kg/d | 63.217 | 63.168 | 63.828 | 64.093 | 63.691 | 63.155 | 62.552 | 61.949
NL | kg/d | 57.9489 | 57.904 | 58.509 | 58.7519 | 58.3834 | 57.8921 | 57.3393 | 56.7866
CHSK | kg/d | 117.054 | 116.956 | 118.166 | 118.646 | 117.902 | 116.91 | 115.794 | 114.678
ODVEDENÍ ODP. VOD NA JINÉ LOKALITY
množství odpadních vod | m3/d | 0 | 0 | 0 | 0 | 0 | 0 | 0 | 0
BSK5 | kg/d | 0 | 0 | 0 | 0 | 0 | 0 | 0 | 0
NL | kg/d | 0 | 0 | 0 | 0 | 0 | 0 | 0 | 0
CHSK | kg/d | 0 | 0 | 0 | 0 | 0 | 0 | 0 | 0
PŘÍTOK NA ČOV
množství odpadních vod | m3/d | 214.709 | 214.449 | 216.329 | 217.269 | 215.829 | 214.029 | 212.109 | 210.069
BSK5 | kg/d | 118.758 | 118.667 | 119.8 | 120.404 | 119.6 | 118.595 | 117.523 | 116.384
NL | kg/d | 108.8615 | 108.7781 | 109.8167 | 110.3703 | 109.6333 | 108.7121 | 107.7294 | 106.6853
CHSK | kg/d | 219.921 | 219.739 | 221.815 | 222.913 | 221.425 | 219.565 | 217.581 | 215.473
Počet EO | os | 1979.3 | 1977.7833 | 1996.6667 | 2006.7333 | 1993.3333 | 1976.5833 | 1958.7167 | 1939.7333
Typ ČOV | - | 18 | 18 | 18 | 18 | 18 | 18 | 18 | 18
Dočištění - snížení BSK5 | - | bar: 2017 to 2050
Denitrifikace | - | ano | ano | ano | ano | ano | ano | ano | ano
Odstraňování fosforu | - | ano | ano | ano | ano | ano | ano | ano | ano
množství odpadních vod | m3/d | 214.709 | 214.449 | 216.329 | 217.269 | 215.829 | 214.029 | 212.109 | 210.069
ODSTRANĚNÉ ZNEČIŠTĚNÍ
BSK5 | kg/d | 114.0344 | 113.9491 | 115.0408 | 115.6241 | 114.8518 | 113.8864 | 112.8566 | 111.7625
NL | kg/d | 103.4938 | 103.4169 | 104.4084 | 104.9386 | 104.2376 | 103.3614 | 102.4267 | 101.4336
CHSK | kg/d | 203.8178 | 203.6553 | 205.5903 | 206.6178 | 205.2378 | 203.5128 | 201.6728 | 199.7178
ZBYTKOVÉ ZNEČIŠTĚNÍ
BSK5 | kg/d | 4.7236 | 4.7179 | 4.7592 | 4.7799 | 4.7482 | 4.7086 | 4.6664 | 4.6215
NL | kg/d | 5.3677 | 5.3612 | 5.4082 | 5.4317 | 5.3957 | 5.3507 | 5.3027 | 5.2517
CHSK | kg/d | 16.1032 | 16.0837 | 16.2247 | 16.2952 | 16.1872 | 16.0522 | 15.9082 | 15.7552
Produkce kalů | m3/r | 1387.4186 | 1386.381 | 1399.6626 | 1406.7597 | 1397.3631 | 1385.6174 | 1373.0887 | 1359.7769
Způsob likvidace kalů | - | 2 | 2 | 2 | 2 | 2 | 2 | 2 | 2
Množství kalu po odvodnění | m3/r | 332.9805 | 332.7314 | 335.919 | 337.6223 | 335.3671 | 332.5482 | 329.5413 | 326.3464
Typ čistírny odpadních vod: |  | 2030: Způsoby likvidace kalů:
0 - neurčeno |  | 2017: 10 - aktivační s nitrifikací; 2030: 0 - neurčeno
1 - septik |  | 2017: 11 - aktivační s denitrif. a nitrif.; 2030: 1 - přímá aplikace na zemědělské a lesní půdě
2 - septik s dočištěním |  | 2017: 12 - čist. s biologickými filtry; 2030: 2 - kompostování
3 - domovní mikročistírna - disky |  | 2017: 13 - aktivační čistírna a rybník; 2030: 3 - skládkování
4 - domovní mikročistírna - filtry |  | 2017: 14 - aktiv. č. s nitrif. a rybník; 2030: 4 - spalování
5 - kořenová čistírna |  | 2017: 15 - aktiv. č. s nitr. a mikrosíty; 2030: 5 - rekultivace
6 - stabilizační nádrž |  | 2017: 16 - aktivač. č. a rycholfiltrace; 2030: 6 - převoz do jiné ČOV ke zpracování
7 - čistírna s biokontaktory |  | 2017: 17 - č. s nitrif. a srážením P; 2030: 101 - přímá aplikace na zemědělské a lesní půdě + kompostování
8 - malá aktiv. čistírna s nitrifikací |  | 2017: 18 - č. s denitrif. + nitr. + sráž. P; 2030: 102 - přímá aplikace na zemědělské a lesní půdě + skládkování
9 - aktivační čistírna |  | 2017: 19 - č. s denit., nitr., sráž. P, filtr.; 2030: 103 - kompostování + spalování
104 - skládkování + převoz do jiné ČOV
105 - přímá aplikace na zem. a les. půdě + kompostování + převoz do jiné ČOV
106 - kompostování + skládkování + rekultivace

## tab.XII
Plán rozvoje pro kraj : Jihomoravský |  |  |  | Provozní skupina : |  | CZ0643.6216.0403.01-Silůvky
Tab. XII - TECHNICKÉ A FINANČNÍ ÚDAJE KANALIZACÍ
CZ0643.6216.0403.01-Silůvky
(číslo a název obce)
ID | K | H l a v n í o b j e k t y |  |  |  | stávající objekty |  |  | rekonstrukce |  | nové stavby
|  | 1 čistírny odpadních vod |  |  |  | DHM | rok uved. | posl. rekon. | DHM | rok zaháj. | DHM | rok zaháj.
|  | název | typ ČOV |  | kap. m3/d | mil. Kč | do provozu | /rok zrušení | mil.Kč | /ukončení | mil. Kč | /ukončení
C.S |  | ČOV Silůvky | čistírna s denitrifikací + nitrifikací + srážením P |  | 342 | 16.473 | 1997 | 1997
2 biologický rybník
|  |  | plocha (ha) |  | kap. EO
3 kanalizační síť
|  |  |  | DN(mm) | délka(km)
K.S |  | KS Silůvky |  | < 100 | 3.987
K.S |  | KS Silůvky |  | 101 - 300 | 1
4 výtlačné řady
|  |  |  | DN(mm) | délka(km)
5 čerpací stanice
|  |  |  | Qkap(l/s) | h(m)
6 kanalizační přípojky
|  |  |  | počet | délka(km)
S.S |  | přípojky Silůvky |  | 280 | 2.24
7 jímky
|  |  | typ |  | počet ks
|  | SOUČET |  |  |  | 16.473 |  |  | 0 |  | 0