## tab.VI
Plán rozvoje pro kraj : Jihomoravský
Tab. VI - KANALIZACE - ZÁKLADNÍ ÚDAJE
CZ0643.6216.0404.01 - Sivice
(provozní skupina)
| jednotky | 2017 | 2020 | 2025 | 2030 | 2035 | 2040 | 2045 | 2050
Celkový počet obyvatel | os. | 1137 | 1130 | 1128 | 1124 | 1116 | 1107 | 1097 | 1087
Odkanalizování
Počet obyv. napoj na kanalizaci | os. | 982 | 994 | 1022 | 1048 | 1040 | 1032 | 1022 | 1013
Počet obyv. napoj na kanalizaci | % | 86.3676 | 87.9646 | 90.6028 | 93.2384 | 93.19 | 93.2249 | 93.1632 | 93.1923
Přírůstek | os |  | 12 | 28 | 26 | -8 | -8 | -10 | -9
Čištění odpadních vod
Počet obyv. napoj ČOV | os. | 982 | 994 | 1022 | 1048 | 1040 | 1032 | 1022 | 1013
Počet obyv. napoj ČOV | % | 86.3676 | 87.9646 | 90.6028 | 93.2384 | 93.19 | 93.2249 | 93.1632 | 93.1923
Počet obyv. se svozem na ČOV | os. | 155 | 136 | 106 | 76 | 76 | 75 | 75 | 74
Počet obyv. se svozem na ČOV | % | 13.6324 | 12.0354 | 9.3972 | 6.7616 | 6.81 | 6.7751 | 6.8368 | 6.8077
Celková produkce odp. vod | mil. m3/rok | 0.047861 | 0.047693 | 0.047824 | 0.047868 | 0.047518 | 0.047131 | 0.046693 | 0.046262
Odpad. vody čištěné na ČOV | mil. m3/rok | 0.043838 | 0.044225 | 0.045233 | 0.046152 | 0.045802 | 0.045444 | 0.045006 | 0.044605
Odpad. vody čištěné na ČOV | % | 91.5958 | 92.7295 | 94.5812 | 96.4162 | 96.3898 | 96.4221 | 96.3885 | 96.418
Přírustek odp. vody čištěné na ČOV | mil. m3/rok |  | 0.0003869 | 0.0010074 | 0.0009198 | -0.0003504 | -0.0003577 | -0.000438 | -0.0004015
Přírustek odp. vody čištěné na ČOV | % |  | 0.87484 | 2.2272 | 1.993 | -0.76503 | -0.78712 | -0.9732 | -0.90013
Odpad. vody čištěné v septicích | mil. m3/rok | 0 | 0 | 0 | 0 | 0 | 0 | 0 | 0
Odpad. vody čištěné v septicích | % | 0 | 0 | 0 | 0 | 0 | 0 | 0 | 0
Odpad. vody nečištěné | tis. m3/rok | 4.0223 | 3.4675 | 2.5915 | 1.7155 | 1.7155 | 1.6863 | 1.6863 | 1.6571
Odpad. vody nečištěné | % | 8.4042 | 7.2705 | 5.4188 | 3.5838 | 3.6102 | 3.5779 | 3.6115 | 3.582
Počet ČOV | ks | 0 | 0 | 0 | 0 | 0 | 0 | 0 | 0
Celková kapacita ČOV | m3/d | 0 | 0 | 0 | 0 | 0 | 0 | 0 | 0
Přírůstek | m3/d |  | 0 | 0 | 0 | 0 | 0 | 0 | 0
Přebytek kapacity | m3/d
Nedostatek kapacity | m3/d | 0 | 0 | 0 | 0 | 0 | 0 | 0 | 0
Celková délka nové kanalizace | km | 0 | 0 | 0 | 0 | 0 | 0 | 0 | 0
Přírůstek | km |  | 0 | 0 | 0 | 0 | 0 | 0 | 0
Přírůstek | % |  | 0 | 0 | 0 | 0 | 0 | 0 | 0
Celková délka rek. kanalizace | km | 0 | 0 | 0 | 0 | 0 | 0 | 0 | 0
Přírůstek | km |  | 0 | 0 | 0 | 0 | 0 | 0 | 0
Přírůstek | % |  | 0 | 0 | 0 | 0 | 0 | 0 | 0
Produkce zněčištění
BSK5 | t/rok | 25.2266 | 25.3328 | 25.7219 | 26.0621 | 25.8665 | 25.661 | 25.4164 | 25.1865
NL | t/rok | 23.1244 | 23.2218 | 23.5784 | 23.8903 | 23.7109 | 23.5225 | 23.2984 | 23.0876
CHSK | t/rok | 46.733 | 46.9247 | 47.6372 | 48.2591 | 47.8971 | 47.5165 | 47.0639 | 46.6381
Odstranění znečištění
BSK5 | t/rok | 23.6987 | 23.9397 | 24.5378 | 25.0877 | 24.8956 | 24.701 | 24.4608 | 24.2422
NL | t/rok | 21.5119 | 21.731 | 22.2743 | 22.774 | 22.5996 | 22.4229 | 22.2049 | 22.0064
CHSK | t/rok | 42.3244 | 42.7491 | 43.8077 | 44.7806 | 44.4378 | 44.0903 | 43.6617 | 43.2714
Celkové investiční náklady ročně | mil. Kč | 0 | 0 | 1500 | 0 | 0 | 0 | 0 | 0
Celkové investiční náklady součtově | mil. Kč | 0 | 0 | 1500 | 1500 | 1500 | 1500 | 1500 | 1500

## tab.IX
Kraj : Jihomoravský |  |  |  |  | Provozní skupina : |  | CZ0643.6216.0404.01 - Sivice
Tab. IX - KANALIZACE - REKAPITULACE VSTUPNÍCH ÚDAJŮ
CZ0643.6216.0404.01 - Sivice
(číslo a název obce)
| jedn. | 2017 | 2020 | 2025 | 2030 | 2035 | 2040 | 2045 | 2050
Počet trvale bydl.obyvatel | os. | 1089 | 1082 | 1080 | 1076 | 1068 | 1059 | 1049 | 1039
Počet osob s ČOP | os. | 48 | 48 | 48 | 48 | 48 | 48 | 48 | 48
ODKANALIZOVÁNÍ OBCE
Rozsah odkanalizování | - | 2017: celá obec
Typ kanalizace | - | 2017: splašková kanalizace
Počet obyv.napoj.na kanal.
- trvale bydlící | os. | 957 | 969 | 997 | 1023 | 1015 | 1007 | 997 | 988
- počet osob s ČOP | os. | 25 | 25 | 25 | 25 | 25 | 25 | 25 | 25
Počet obyv.nenapoj.na kanal.
- trvale bydlící | os. | 132 | 113 | 83 | 53 | 53 | 52 | 52 | 51
- počet osob s ČOP | os. | 23 | 23 | 23 | 23 | 23 | 23 | 23 | 23
LIKVIDACE ODPADNÍCH VOD
Počet obyv.napoj.na ČOV
- trvale bydlící | os. | 957 | 969 | 997 | 1023 | 1015 | 1007 | 997 | 988
- počet osob s ČOP | os. | 25 | 25 | 25 | 25 | 25 | 25 | 25 | 25
Počet obyv.napoj.na septiky
- trvale bydlící | os. | 0 | 0 | 0 | 0 | 0 | 0 | 0 | 0
- počet osob s ČOP | os. | 0 | 0 | 0 | 0 | 0 | 0 | 0 | 0
Počet obyv.s odvoz OV
- trvale bydlící | os. | 132 | 113 | 83 | 53 | 53 | 52 | 52 | 51
- počet osob s ČOP | os. | 23 | 23 | 23 | 23 | 23 | 23 | 23 | 23
Průmysl,zemědelství,vybavenost | - | 2017: vybavenost
Způsob likvidace | - | obecní ČOV | obecní ČOV | obecní ČOV | obecní ČOV | obecní ČOV | obecní ČOV | obecní ČOV | obecní ČOV
Množství odp.vod | m3/d | 22.74 | 22.6 | 22.56 | 22.48 | 22.32 | 22.14 | 21.94 | 21.74
BSK5 | kg/d | 7.959 | 7.91 | 7.896 | 7.868 | 7.812 | 7.749 | 7.679 | 7.609
NL | kg/d | 7.2958 | 7.2508 | 7.238 | 7.2123 | 7.161 | 7.1033 | 7.0391 | 6.9749
CHSK | kg/d | 15.918 | 15.82 | 15.792 | 15.736 | 15.624 | 15.498 | 15.358 | 15.218
N-celk | kg/d | 1.4592 | 1.4502 | 1.4476 | 1.4425 | 1.4322 | 1.4207 | 1.4078 | 1.395
N-NH4 | kg/d | 0.68978 | 0.68553 | 0.68432 | 0.68189 | 0.67704 | 0.67158 | 0.66551 | 0.65945
N-NO3 | kg/d | 0.13265 | 0.13183 | 0.1316 | 0.13113 | 0.1302 | 0.12915 | 0.12798 | 0.12682
P-celk | kg/d | 0.33163 | 0.32958 | 0.329 | 0.32783 | 0.3255 | 0.32288 | 0.31996 | 0.31704
Počet ČOV | ks | 0 | 0 | 0 | 0 | 0 | 0 | 0 | 0
Kapacita ČOV | m3/d | 0 | 0 | 0 | 0 | 0 | 0 | 0 | 0
Počet čerpacích stanic | ks | bar: 2017 to 2050
Délka kanal.sítě | km | 7.1577 | 7.1577 | 7.1577 | 7.1577 | 7.1577 | 7.1577 | 7.1577 | 7.1577
Počet kanal.přípojek | ks | 310 | 310 | 310 | 310 | 310 | 310 | 310 | 310
Jímky a septiky | ks | 0 | 0 | 0 | 0 | 0 | 0 | 0 | 0
Mikročistírny | ks | 0 | 0 | 0 | 0 | 0 | 0 | 0 | 0
Vysvětlivka : Počet osob s ČOP = Počet osob s časově omezeným pobytem
|  | 127.581 | 128.2261 | 128.3873 | 128.5486 | 128.7099 | 128.8711 | 129.0324 | 129.1937

## tab.X
Kraj : Jihomoravský | [5 empty] | Provozní skupina: CZ0643.6216.0404.01 - Sivice
Tab. X - KANALIZACE - BILANCE ODPADNÍCH VOD A ZNEČIŠTĚNÍ
CZ0643.6216.0404.01 - Sivice
(číslo a název obce)
| jedn. | 2017 | 2020 | 2025 | 2030 | 2035 | 2040 | 2045 | 2050
CELKOVÁ PRODUKCE
odpadních vod | m3/d | 131.125 | 130.665 | 131.025 | 131.145 | 130.185 | 129.125 | 127.925 | 126.745
BSK5 | kg/d | 69.114 | 69.405 | 70.471 | 71.403 | 70.867 | 70.304 | 69.634 | 69.004
NL | kg/d | 63.3545 | 63.6213 | 64.5984 | 65.4528 | 64.9614 | 64.4453 | 63.8312 | 63.2537
CHSK | kg/d | 128.0355 | 128.5608 | 130.5128 | 132.2168 | 131.2248 | 130.1822 | 128.9422 | 127.7755
Počet EO | os. | 1151.9 | 1156.75 | 1174.5167 | 1190.05 | 1181.1167 | 1171.7333 | 1160.5667 | 1150.0667
odp.vod likv. na ČOV | m3/d | 120.105 | 121.165 | 123.925 | 126.445 | 125.485 | 124.505 | 123.305 | 122.205
odp.vod likv. v septicích | m3/d | 0 | 0 | 0 | 0 | 0 | 0 | 0 | 0
odp.vod likv. jiným způsobem | m3/d | 11.02 | 9.5 | 7.1 | 4.7 | 4.7 | 4.62 | 4.62 | 4.54
PŘÍSUN ODP. VOD Z JINÝCH LOKALIT
množství odpadních vod | m3/d | 0 | 0 | 0 | 0 | 0 | 0 | 0 | 0
BSK5 | kg/d | 0 | 0 | 0 | 0 | 0 | 0 | 0 | 0
NL | kg/d | 0 | 0 | 0 | 0 | 0 | 0 | 0 | 0
CHSK | kg/d | 0 | 0 | 0 | 0 | 0 | 0 | 0 | 0
ODVEDENÍ ODP. VOD NA JINÉ LOKALITY
množství odpadních vod | m3/d | 120.105 | 121.165 | 123.925 | 126.445 | 125.485 | 124.505 | 123.305 | 122.205
BSK5 | kg/d | 66.129 | 66.8 | 68.466 | 69.998 | 69.462 | 68.919 | 68.249 | 67.639
NL | kg/d | 60.6183 | 61.2333 | 62.7605 | 64.1648 | 63.6735 | 63.1758 | 62.5616 | 62.0024
CHSK | kg/d | 122.563 | 123.785 | 126.837 | 129.641 | 128.649 | 127.643 | 126.403 | 125.273
PŘÍTOK NA ČOV
množství odpadních vod | m3/d
BSK5 | kg/d
NL | kg/d
CHSK | kg/d
Počet EO | os
Typ ČOV | -
Dočištění - snížení BSK5 | -
Denitrifikace | -
Odstraňování fosforu | -
množství odpadních vod | m3/d
ODSTRANĚNÉ ZNEČIŠTĚNÍ
BSK5 | kg/d | 64.9279 | 65.5883 | 67.2267 | 68.7335 | 68.2071 | 67.6739 | 67.0159 | 66.4169
NL | kg/d | 58.9368 | 59.537 | 61.0256 | 62.3946 | 61.9167 | 61.4327 | 60.8353 | 60.2915
CHSK | kg/d | 115.9572 | 117.1209 | 120.0211 | 122.6865 | 121.7473 | 120.7952 | 119.6212 | 118.5517
ZBYTKOVÉ ZNEČIŠTĚNÍ
BSK5 | kg/d | 1.2011 | 1.2117 | 1.2393 | 1.2645 | 1.2549 | 1.2451 | 1.2331 | 1.2221
NL | kg/d | 1.6815 | 1.6963 | 1.735 | 1.7702 | 1.7568 | 1.7431 | 1.7263 | 1.7109
CHSK | kg/d | 6.6058 | 6.6641 | 6.8159 | 6.9545 | 6.9017 | 6.8478 | 6.7818 | 6.7213
Produkce kalů | m3/r | 789.9567 | 797.9916 | 817.9255 | 836.2582 | 829.8537 | 823.3664 | 815.3607 | 808.0729
Způsob likvidace kalů | -
Množství kalu po odvodnění | m3/r | 189.5896 | 191.518 | 196.3021 | 200.702 | 199.1649 | 197.6079 | 195.6866 | 193.9375
Typ čistírny odpadních vod: |  | 2030: Způsoby likvidace kalů:
0 - neurčeno |  | 2017: 10 - aktivační s nitrifikací; 2030: 0 - neurčeno
1 - septik |  | 2017: 11 - aktivační s denitrif. a nitrif.; 2030: 1 - přímá aplikace na zemědělské a lesní půdě
2 - septik s dočištěním |  | 2017: 12 - čist. s biologickými filtry; 2030: 2 - kompostování
3 - domovní mikročistírna - disky |  | 2017: 13 - aktivační čistírna a rybník; 2030: 3 - skládkování
4 - domovní mikročistírna - filtry |  | 2017: 14 - aktiv. č. s nitrif. a rybník; 2030: 4 - spalování
5 - kořenová čistírna |  | 2017: 15 - aktiv. č. s nitr. a mikrosíty; 2030: 5 - rekultivace
6 - stabilizační nádrž |  | 2017: 16 - aktivač. č. a rycholfiltrace; 2030: 6 - převoz do jiné ČOV ke zpracování
7 - čistírna s biokontaktory |  | 2017: 17 - č. s nitrif. a srážením P; 2030: 101 - přímá aplikace na zemědělské a lesní půdě + kompostování
8 - malá aktiv. čistírna s nitrifikací |  | 2017: 18 - č. s denitrif. + nitr. + sráž. P; 2030: 102 - přímá aplikace na zemědělské a lesní půdě + skládkování
9 - aktivační čistírna |  | 2017: 19 - č. s denit., nitr., sráž. P, filtr.; 2030: 103 - kompostování + spalování
104 - skládkování + převoz do jiné ČOV
105 - přímá aplikace na zem. a les. půdě + kompostování + převoz do jiné ČOV
106 - kompostování + skládkování + rekultivace

## tab.XII
Plán rozvoje pro kraj : Jihomoravský |  |  |  | Provozní skupina : |  | CZ0643.6216.0404.01-Sivice
Tab. XII - TECHNICKÉ A FINANČNÍ ÚDAJE KANALIZACÍ
CZ0643.6216.0404.01-Sivice
(číslo a název obce)
ID | K | H l a v n í o b j e k t y |  |  |  | stávající objekty |  |  | rekonstrukce |  | nové stavby
|  | 1 čistírny odpadních vod |  |  |  | DHM | rok uved. | posl. rekon. | DHM | rok zaháj. | DHM | rok zaháj.
|  | název | typ ČOV |  | kap. m3/d | mil. Kč | do provozu | /rok zrušení | mil.Kč | /ukončení | mil. Kč | /ukončení
2 biologický rybník
|  |  | plocha (ha) |  | kap. EO
3 kanalizační síť
|  |  |  | DN(mm) | délka(km)
K.S |  | KS Sivice |  | < 100 | 7.037 |  | 2009 | 2010
4 výtlačné řady
|  |  |  | DN(mm) | délka(km)
V.S |  | Sivice z ČS01 U Vlečky |  | < 100 | 0.12068 |  | 2009 | 2010
5 čerpací stanice
|  |  |  | Qkap(l/s) | h(m)
S.S |  | Sivice ČS01 U Vlečky |  | 0 | 0 |  | 2009 | 2010
6 kanalizační přípojky
|  |  |  | počet | délka(km)
S.S |  | přípojky Sivice |  | 310 | 2.325 |  | 2009 | 2010
7 jímky
|  |  | typ |  | počet ks
|  | SOUČET |  |  |  | 0 |  |  | 0 |  | 0