## tab.VI
Plán rozvoje pro kraj : Jihomoravský
Tab. VI - KANALIZACE - ZÁKLADNÍ ÚDAJE
CZ0643.6216.0405.01 - Sokolnice
(provozní skupina)
| jednotky | 2017 | 2020 | 2025 | 2030 | 2035 | 2040 | 2045 | 2050
Celkový počet obyvatel | os. | 2387 | 2371 | 2369 | 2359 | 2342 | 2322 | 2301 | 2279
Odkanalizování
Počet obyv. napoj na kanalizaci | os. | 1946 | 2000 | 2108 | 2209 | 2193 | 2174 | 2154 | 2133
Počet obyv. napoj na kanalizaci | % | 81.5249 | 84.3526 | 88.9827 | 93.6414 | 93.6379 | 93.6262 | 93.6115 | 93.5937
Přírůstek | os |  | 54 | 108 | 101 | -16 | -19 | -20 | -21
Čištění odpadních vod
Počet obyv. napoj ČOV | os. | 1946 | 2000 | 2108 | 2209 | 2193 | 2174 | 2154 | 2133
Počet obyv. napoj ČOV | % | 81.5249 | 84.3526 | 88.9827 | 93.6414 | 93.6379 | 93.6262 | 93.6115 | 93.5937
Počet obyv. se svozem na ČOV | os. | 441 | 371 | 261 | 150 | 149 | 148 | 147 | 146
Počet obyv. se svozem na ČOV | % | 18.4751 | 15.6474 | 11.0173 | 6.3586 | 6.3621 | 6.3738 | 6.3885 | 6.4063
Celková produkce odp. vod | mil. m3/rok | 0.14705 | 0.14696 | 0.14786 | 0.14841 | 0.14766 | 0.14676 | 0.14583 | 0.14484
Odpad. vody čištěné na ČOV | mil. m3/rok | 0.1321 | 0.13453 | 0.1394 | 0.14395 | 0.14323 | 0.14237 | 0.14147 | 0.14052
Odpad. vody čištěné na ČOV | % | 89.8286 | 91.5401 | 94.2746 | 96.993 | 97.002 | 97.0083 | 97.0138 | 97.0185
Přírustek odp. vody čištěné na ČOV | mil. m3/rok |  | 0.0024343 | 0.0048685 | 0.004553 | -0.00072127 | -0.0008565 | -0.00090158 | -0.00094666
Přírustek odp. vody čištěné na ČOV | % |  | 1.8095 | 3.4926 | 3.1629 | -0.50357 | -0.60159 | -0.63729 | -0.67366
Odpad. vody čištěné v septicích | mil. m3/rok | 0 | 0 | 0 | 0 | 0 | 0 | 0 | 0
Odpad. vody čištěné v septicích | % | 0 | 0 | 0 | 0 | 0 | 0 | 0 | 0
Odpad. vody nečištěné | tis. m3/rok | 14.9572 | 12.4328 | 8.4659 | 4.4628 | 4.4268 | 4.3907 | 4.3546 | 4.3186
Odpad. vody nečištěné | % | 10.1714 | 8.4599 | 5.7254 | 3.007 | 2.998 | 2.9917 | 2.9862 | 2.9815
Počet ČOV | ks | 0 | 0 | 0 | 0 | 0 | 0 | 0 | 0
Celková kapacita ČOV | m3/d | 0 | 0 | 0 | 0 | 0 | 0 | 0 | 0
Přírůstek | m3/d |  | 0 | 0 | 0 | 0 | 0 | 0 | 0
Přebytek kapacity | m3/d
Nedostatek kapacity | m3/d | 0 | 0 | 0 | 0 | 0 | 0 | 0 | 0
Celková délka nové kanalizace | km | 0 | 0 | 0 | 0 | 0 | 0 | 0 | 0
Přírůstek | km |  | 0 | 0 | 0 | 0 | 0 | 0 | 0
Přírůstek | % |  | 0 | 0 | 0 | 0 | 0 | 0 | 0
Celková délka rek. kanalizace | km | 0 | 0 | 0 | 0 | 0 | 0 | 0 | 0
Přírůstek | km |  | 0 | 0 | 0 | 0 | 0 | 0 | 0
Přírůstek | % |  | 0 | 0 | 0 | 0 | 0 | 0 | 0
Produkce zněčištění
BSK5 | t/rok | 76.8265 | 77.4981 | 79.0603 | 80.4619 | 80.1042 | 79.6808 | 79.2355 | 78.7683
NL | t/rok | 70.4243 | 71.0399 | 72.4719 | 73.7567 | 73.4288 | 73.0407 | 72.6325 | 72.2043
CHSK | t/rok | 146.0515 | 147.2828 | 150.1468 | 152.7164 | 152.0606 | 151.2844 | 150.468 | 149.6115
Odstranění znečištění
BSK5 | t/rok | 71.2933 | 72.4321 | 74.7097 | 76.8396 | 76.5022 | 76.1015 | 75.6798 | 75.2369
NL | t/rok | 64.8899 | 65.9253 | 67.996 | 69.9325 | 69.6257 | 69.2614 | 68.878 | 68.4753
CHSK | t/rok | 131.0199 | 133.0176 | 137.013 | 140.7495 | 140.1576 | 139.4547 | 138.7148 | 137.9379
Celkové investiční náklady ročně | mil. Kč | 0 | 0 | 0 | 0 | 0 | 0 | 0 | 0
Celkové investiční náklady součtově | mil. Kč | 0 | 0 | 0 | 0 | 0 | 0 | 0 | 0

## tab.IX
Kraj : Jihomoravský |  |  |  |  | Provozní skupina : |  | CZ0643.6216.0405.01 - Sokolnice
Tab. IX - KANALIZACE - REKAPITULACE VSTUPNÍCH ÚDAJŮ
CZ0643.6216.0405.01 - Sokolnice
(číslo a název obce)
| jedn. | 2017 | 2020 | 2025 | 2030 | 2035 | 2040 | 2045 | 2050
Počet trvale bydl.obyvatel | os. | 2337 | 2321 | 2319 | 2309 | 2292 | 2272 | 2251 | 2229
Počet osob s ČOP | os. | 50 | 50 | 50 | 50 | 50 | 50 | 50 | 50
ODKANALIZOVÁNÍ OBCE
Rozsah odkanalizování | - | 2017: celá obec
Typ kanalizace | - | 2017: splašková kanalizace
Počet obyv.napoj.na kanal.
- trvale bydlící | os. | 1931 | 1985 | 2093 | 2194 | 2178 | 2159 | 2139 | 2118
- počet osob s ČOP | os. | 15 | 15 | 15 | 15 | 15 | 15 | 15 | 15
Počet obyv.nenapoj.na kanal.
- trvale bydlící | os. | 406 | 336 | 226 | 115 | 114 | 113 | 112 | 111
- počet osob s ČOP | os. | 35 | 35 | 35 | 35 | 35 | 35 | 35 | 35
LIKVIDACE ODPADNÍCH VOD
Počet obyv.napoj.na ČOV
- trvale bydlící | os. | 1931 | 1985 | 2093 | 2194 | 2178 | 2159 | 2139 | 2118
- počet osob s ČOP | os. | 15 | 15 | 15 | 15 | 15 | 15 | 15 | 15
Počet obyv.napoj.na septiky
- trvale bydlící | os. | 0 | 0 | 0 | 0 | 0 | 0 | 0 | 0
- počet osob s ČOP | os. | 0 | 0 | 0 | 0 | 0 | 0 | 0 | 0
Počet obyv.s odvoz OV
- trvale bydlící | os. | 406 | 336 | 226 | 115 | 114 | 113 | 112 | 111
- počet osob s ČOP | os. | 35 | 35 | 35 | 35 | 35 | 35 | 35 | 35
Průmysl,zemědelství,vybavenost | - | 2017: průmysl, zemědělství, vybavenost
Způsob likvidace | - | obecní ČOV | obecní ČOV | obecní ČOV | obecní ČOV | obecní ČOV | obecní ČOV | obecní ČOV | obecní ČOV
Množství odp.vod | m3/d | 122.1836 | 122.1836 | 122.1836 | 122.1836 | 122.1836 | 122.1836 | 122.1836 | 122.1836
BSK5 | kg/d | 85.5285 | 85.5285 | 85.5285 | 85.5285 | 85.5285 | 85.5285 | 85.5285 | 85.5285
NL | kg/d | 78.4011 | 78.4011 | 78.4011 | 78.4011 | 78.4011 | 78.4011 | 78.4011 | 78.4011
CHSK | kg/d | 171.057 | 171.057 | 171.057 | 171.057 | 171.057 | 171.057 | 171.057 | 171.057
N-celk | kg/d | 15.6802 | 15.6802 | 15.6802 | 15.6802 | 15.6802 | 15.6802 | 15.6802 | 15.6802
N-NH4 | kg/d | 7.4125 | 7.4125 | 7.4125 | 7.4125 | 7.4125 | 7.4125 | 7.4125 | 7.4125
N-NO3 | kg/d | 1.4255 | 1.4255 | 1.4255 | 1.4255 | 1.4255 | 1.4255 | 1.4255 | 1.4255
P-celk | kg/d | 3.5637 | 3.5637 | 3.5637 | 3.5637 | 3.5637 | 3.5637 | 3.5637 | 3.5637
Počet ČOV | ks | 0 | 0 | 0 | 0 | 0 | 0 | 0 | 0
Kapacita ČOV | m3/d | 0 | 0 | 0 | 0 | 0 | 0 | 0 | 0
Počet čerpacích stanic | ks | 5 | 5 | 5 | 5 | 5 | 5 | 5 | 5
Délka kanal.sítě | km | 17.1963 | 17.1963 | 17.1963 | 17.1963 | 17.1963 | 17.1963 | 17.1963 | 17.1963
Počet kanal.přípojek | ks | 709 | 709 | 709 | 709 | 709 | 709 | 709 | 709
Jímky a septiky | ks | 0 | 0 | 0 | 0 | 0 | 0 | 0 | 0
Mikročistírny | ks | 0 | 0 | 0 | 0 | 0 | 0 | 0 | 0
Vysvětlivka : Počet osob s ČOP = Počet osob s časově omezeným pobytem
|  | 127.581 | 128.2261 | 128.3873 | 128.5486 | 128.7099 | 128.8711 | 129.0324 | 129.1937

## tab.X
Kraj : Jihomoravský | [5 empty] | Provozní skupina: CZ0643.6216.0405.01 - Sokolnice
Tab. X - KANALIZACE - BILANCE ODPADNÍCH VOD A ZNEČIŠTĚNÍ
CZ0643.6216.0405.01 - Sokolnice
(číslo a název obce)
| jedn. | 2017 | 2020 | 2025 | 2030 | 2035 | 2040 | 2045 | 2050
CELKOVÁ PRODUKCE
odpadních vod | m3/d | 402.883 | 402.636 | 405.1061 | 406.6129 | 404.538 | 402.0926 | 399.5237 | 396.8313
BSK5 | kg/d | 210.4835 | 212.3235 | 216.6035 | 220.4435 | 219.4635 | 218.3035 | 217.0835 | 215.8035
NL | kg/d | 192.9432 | 194.6299 | 198.5532 | 202.0732 | 201.1749 | 200.1115 | 198.9932 | 197.8199
CHSK | kg/d | 400.1412 | 403.5145 | 411.3612 | 418.4012 | 416.6045 | 414.4778 | 412.2412 | 409.8945
Počet EO | os. | 3508.0582 | 3538.7249 | 3610.0582 | 3674.0582 | 3657.7249 | 3638.3915 | 3618.0582 | 3596.7249
odp.vod likv. na ČOV | m3/d | 361.9043 | 368.5735 | 381.912 | 394.3859 | 392.4099 | 390.0633 | 387.5932 | 384.9996
odp.vod likv. v septicích | m3/d | 0 | 0 | 0 | 0 | 0 | 0 | 0 | 0
odp.vod likv. jiným způsobem | m3/d | 40.9787 | 34.0625 | 23.1941 | 12.2269 | 12.1281 | 12.0293 | 11.9305 | 11.8317
PŘÍSUN ODP. VOD Z JINÝCH LOKALIT
množství odpadních vod | m3/d | 0 | 0 | 0 | 0 | 0 | 0 | 0 | 0
BSK5 | kg/d | 0 | 0 | 0 | 0 | 0 | 0 | 0 | 0
NL | kg/d | 0 | 0 | 0 | 0 | 0 | 0 | 0 | 0
CHSK | kg/d | 0 | 0 | 0 | 0 | 0 | 0 | 0 | 0
ODVEDENÍ ODP. VOD NA JINÉ LOKALITY
množství odpadních vod | m3/d | 361.9043 | 368.5735 | 381.912 | 394.3859 | 392.4099 | 390.0633 | 387.5932 | 384.9996
BSK5 | kg/d | 201.8385 | 205.0785 | 211.5585 | 217.6185 | 216.6585 | 215.5185 | 214.3185 | 213.0585
NL | kg/d | 185.0186 | 187.9886 | 193.9286 | 199.4836 | 198.6036 | 197.5586 | 196.4586 | 195.3036
CHSK | kg/d | 384.292 | 390.232 | 402.112 | 413.222 | 411.462 | 409.372 | 407.172 | 404.862
PŘÍTOK NA ČOV
množství odpadních vod | m3/d
BSK5 | kg/d
NL | kg/d
CHSK | kg/d
Počet EO | os
Typ ČOV | -
Dočištění - snížení BSK5 | -
Denitrifikace | -
Odstraňování fosforu | -
množství odpadních vod | m3/d
ODSTRANĚNÉ ZNEČIŠTĚNÍ
BSK5 | kg/d | 195.3242 | 198.4442 | 204.6841 | 210.5195 | 209.5951 | 208.4974 | 207.3418 | 206.1285
NL | kg/d | 177.7805 | 180.6171 | 186.2904 | 191.5959 | 190.7554 | 189.7574 | 188.7068 | 187.6036
CHSK | kg/d | 358.9587 | 364.4318 | 375.3781 | 385.615 | 383.9933 | 382.0676 | 380.0405 | 377.912
ZBYTKOVÉ ZNEČIŠTĚNÍ
BSK5 | kg/d | 6.5143 | 6.6343 | 6.8744 | 7.0989 | 7.0634 | 7.0211 | 6.9767 | 6.93
NL | kg/d | 7.2381 | 7.3715 | 7.6382 | 7.8877 | 7.8482 | 7.8013 | 7.7519 | 7.7
CHSK | kg/d | 25.3333 | 25.8001 | 26.7338 | 27.607 | 27.4687 | 27.3044 | 27.1315 | 26.95
Produkce kalů | m3/r | 2376.4446 | 2414.4041 | 2490.3229 | 2561.3211 | 2550.0739 | 2536.7178 | 2522.6587 | 2507.8967
Způsob likvidace kalů | -
Množství kalu po odvodnění | m3/r | 570.3467 | 579.457 | 597.6775 | 614.7171 | 612.0177 | 608.8123 | 605.4381 | 601.8952
Typ čistírny odpadních vod: |  | 2030: Způsoby likvidace kalů:
0 - neurčeno |  | 2017: 10 - aktivační s nitrifikací; 2030: 0 - neurčeno
1 - septik |  | 2017: 11 - aktivační s denitrif. a nitrif.; 2030: 1 - přímá aplikace na zemědělské a lesní půdě
2 - septik s dočištěním |  | 2017: 12 - čist. s biologickými filtry; 2030: 2 - kompostování
3 - domovní mikročistírna - disky |  | 2017: 13 - aktivační čistírna a rybník; 2030: 3 - skládkování
4 - domovní mikročistírna - filtry |  | 2017: 14 - aktiv. č. s nitrif. a rybník; 2030: 4 - spalování
5 - kořenová čistírna |  | 2017: 15 - aktiv. č. s nitr. a mikrosíty; 2030: 5 - rekultivace
6 - stabilizační nádrž |  | 2017: 16 - aktivač. č. a rycholfiltrace; 2030: 6 - převoz do jiné ČOV ke zpracování
7 - čistírna s biokontaktory |  | 2017: 17 - č. s nitrif. a srážením P; 2030: 101 - přímá aplikace na zemědělské a lesní půdě + kompostování
8 - malá aktiv. čistírna s nitrifikací |  | 2017: 18 - č. s denitrif. + nitr. + sráž. P; 2030: 102 - přímá aplikace na zemědělské a lesní půdě + skládkování
9 - aktivační čistírna |  | 2017: 19 - č. s denit., nitr., sráž. P, filtr.; 2030: 103 - kompostování + spalování
104 - skládkování + převoz do jiné ČOV
105 - přímá aplikace na zem. a les. půdě + kompostování + převoz do jiné ČOV
106 - kompostování + skládkování + rekultivace

## tab.XII
Plán rozvoje pro kraj : Jihomoravský |  |  |  | Provozní skupina : |  | CZ0643.6216.0405.01-Sokolnice
Tab. XII - TECHNICKÉ A FINANČNÍ ÚDAJE KANALIZACÍ
CZ0643.6216.0405.01-Sokolnice
(číslo a název obce)
ID | K | H l a v n í o b j e k t y |  |  |  | stávající objekty |  |  | rekonstrukce |  | nové stavby
|  | 1 čistírny odpadních vod |  |  |  | DHM | rok uved. | posl. rekon. | DHM | rok zaháj. | DHM | rok zaháj.
|  | název | typ ČOV |  | kap. m3/d | mil. Kč | do provozu | /rok zrušení | mil.Kč | /ukončení | mil. Kč | /ukončení
2 biologický rybník
|  |  | plocha (ha) |  | kap. EO
3 kanalizační síť
|  |  |  | DN(mm) | délka(km)
K.S |  | KS Sokolnice |  | < 100 | 13.121 |  | 2004 | 2005
K.S |  | KS Sokolnice |  | 101 - 300 | 1.822 |  | 2004 | 2005
4 výtlačné řady
|  |  |  | DN(mm) | délka(km)
V.S |  | Sokolnice z ČS centrální |  | < 100 | 1.1993 |  | 2004 | 2005
V.S |  | Sokolnice z ČS01 ul. U rybníka |  | < 100 | 0.5341 |  | 2004 | 2005
V.S |  | Sokolnice z ČS02 ul. Zámecká 1 |  | < 100 | 0.098343 |  | 2004 | 2005
V.S |  | Sokolnice z ČS03 ul. Zámecká 2 |  | < 100 | 0.063198 |  | 2004 | 2005
V.S |  | Sokolnice z ČS04 ul. Borky |  | < 100 | 0.35829 |  | 2004 | 2005
5 čerpací stanice
|  |  |  | Qkap(l/s) | h(m)
S.S |  | Sokolnice ČS centrální |  | 0 | 0 |  | 2004 | 2005
S.S |  | Sokolnice ČS01 ul. U rybníka |  | 0 | 0 |  | 2004 | 2005
S.S |  | Sokolnice ČS02 ul. Zámecká 1 |  | 0 | 0 |  | 2004 | 2005
S.S |  | Sokolnice ČS03 ul. Zámecká 2 |  | 0 | 0 |  | 2004 | 2005
S.S |  | Sokolnice ČS04 ul. Borky |  | 0 | 0 |  | 2004 | 2005
6 kanalizační přípojky
|  |  |  | počet | délka(km)
S.S |  | přípojky Sokolnice |  | 709 | 5.3175 |  | 2003 | 2004
7 jímky
|  |  | typ |  | počet ks
|  | SOUČET |  |  |  | 0 |  |  | 0 |  | 0