## tab.VI
Plán rozvoje pro kraj : Jihomoravský
Tab. VI - KANALIZACE - ZÁKLADNÍ ÚDAJE
CZ0643.6216.0406.01 - Střelice
(provozní skupina)
| jednotky | 2017 | 2020 | 2025 | 2030 | 2035 | 2040 | 2045 | 2050
Celkový počet obyvatel | os. | 3276 | 3256 | 3253 | 3240 | 3220 | 3195 | 3169 | 3141
Odkanalizování
Počet obyv. napoj na kanalizaci | os. | 2281 | 2463 | 2784 | 3096 | 3077 | 3053 | 3028 | 3002
Počet obyv. napoj na kanalizaci | % | 69.6276 | 75.645 | 85.5825 | 95.5556 | 95.559 | 95.5556 | 95.5506 | 95.5747
Přírůstek | os |  | 182 | 321 | 312 | -19 | -24 | -25 | -26
Čištění odpadních vod
Počet obyv. napoj ČOV | os. | 2281 | 2463 | 2784 | 3096 | 3077 | 3053 | 3028 | 3002
Počet obyv. napoj ČOV | % | 69.6276 | 75.645 | 85.5825 | 95.5556 | 95.559 | 95.5556 | 95.5506 | 95.5747
Počet obyv. se svozem na ČOV | os. | 995 | 793 | 469 | 144 | 143 | 142 | 141 | 139
Počet obyv. se svozem na ČOV | % | 30.3724 | 24.355 | 14.4175 | 4.4444 | 4.441 | 4.4444 | 4.4494 | 4.4253
Celková produkce odp. vod | mil. m3/rok | 0.13329 | 0.13389 | 0.13615 | 0.13798 | 0.1371 | 0.136 | 0.13486 | 0.13364
Odpad. vody čištěné na ČOV | mil. m3/rok | 0.10388 | 0.11046 | 0.12229 | 0.13372 | 0.13288 | 0.13181 | 0.13069 | 0.12953
Odpad. vody čištěné na ČOV | % | 77.9389 | 82.4974 | 89.8204 | 96.9159 | 96.9177 | 96.9145 | 96.9103 | 96.9262
Přírustek odp. vody čištěné na ČOV | mil. m3/rok |  | 0.0065771 | 0.011836 | 0.01143 | -0.00084786 | -0.0010691 | -0.0011133 | -0.0011648
Přírustek odp. vody čištěné na ČOV | % |  | 5.9543 | 9.6782 | 8.5477 | -0.63808 | -0.81108 | -0.85183 | -0.89929
Odpad. vody čištěné v septicích | mil. m3/rok | 0 | 0 | 0 | 0 | 0 | 0 | 0 | 0
Odpad. vody čištěné v septicích | % | 0 | 0 | 0 | 0 | 0 | 0 | 0 | 0
Odpad. vody nečištěné | tis. m3/rok | 29.4042 | 23.4347 | 13.8599 | 4.2555 | 4.2259 | 4.1964 | 4.1668 | 4.1077
Odpad. vody nečištěné | % | 22.0611 | 17.5026 | 10.1796 | 3.0841 | 3.0823 | 3.0855 | 3.0897 | 3.0738
Počet ČOV | ks | bar: 2017 to 2050
Celková kapacita ČOV | m3/d | 477 | 477 | 1020 | 1020 | 1020 | 1020 | 1020 | 1020
Přírůstek | m3/d |  | 0 | 543 | 0 | 0 | 0 | 0 | 0
Přebytek kapacity | m3/d | 477 | 477 | 1020 | 1020 | 1020 | 1020 | 1020 | 1020
Nedostatek kapacity | m3/d
Celková délka nové kanalizace | km | 0 | 0 | 0 | 0 | 0 | 0 | 0 | 0
Přírůstek | km |  | 0 | 0 | 0 | 0 | 0 | 0 | 0
Přírůstek | % |  | 0 | 0 | 0 | 0 | 0 | 0 | 0
Celková délka rek. kanalizace | km | 0 | 0 | 0 | 0 | 0 | 0 | 0 | 0
Přírůstek | km |  | 0 | 0 | 0 | 0 | 0 | 0 | 0
Přírůstek | % |  | 0 | 0 | 0 | 0 | 0 | 0 | 0
Produkce zněčištění
BSK5 | t/rok | 70.1472 | 72.5562 | 77.2055 | 81.5994 | 81.0738 | 80.4132 | 79.7255 | 78.9984
NL | t/rok | 64.3016 | 66.5098 | 70.7717 | 74.7995 | 74.3177 | 73.7121 | 73.0817 | 72.4152
CHSK | t/rok | 131.3932 | 135.7927 | 144.3139 | 152.3583 | 151.3777 | 150.1452 | 148.8623 | 147.5055
Odstranění znečištění
BSK5 | t/rok | 61.0138 | 64.779 | 71.5805 | 78.1412 | 77.6381 | 77.004 | 76.3437 | 75.6522
NL | t/rok | 55.5657 | 58.9942 | 65.1875 | 71.1614 | 70.7032 | 70.1257 | 69.5243 | 68.8945
CHSK | t/rok | 110.8051 | 117.4476 | 129.4766 | 141.0704 | 140.1625 | 139.0182 | 137.8267 | 136.5781
Celkové investiční náklady ročně | mil. Kč | 0 | 0 | 43.7784 | 0 | 0 | 0 | 0 | 0
Celkové investiční náklady součtově | mil. Kč | 0 | 0 | 43.7784 | 43.7784 | 43.7784 | 43.7784 | 43.7784 | 43.7784

## tab.IX
Kraj : Jihomoravský |  |  |  |  | Provozní skupina : |  | CZ0643.6216.0406.01 - Střelice
Tab. IX - KANALIZACE - REKAPITULACE VSTUPNÍCH ÚDAJŮ
CZ0643.6216.0406.01 - Střelice
(číslo a název obce)
| jedn. | 2017 | 2020 | 2025 | 2030 | 2035 | 2040 | 2045 | 2050
Počet trvale bydl.obyvatel | os. | 2928 | 2908 | 2905 | 2892 | 2872 | 2847 | 2821 | 2793
Počet osob s ČOP | os. | 348 | 348 | 348 | 348 | 348 | 348 | 348 | 348
ODKANALIZOVÁNÍ OBCE
Rozsah odkanalizování | - | 2017: celá obec
Typ kanalizace | - | 2017: jednotná a splašková kanalizace
Počet obyv.napoj.na kanal.
- trvale bydlící | os. | 1933 | 2115 | 2436 | 2748 | 2729 | 2705 | 2680 | 2654
- počet osob s ČOP | os. | 348 | 348 | 348 | 348 | 348 | 348 | 348 | 348
Počet obyv.nenapoj.na kanal.
- trvale bydlící | os. | 995 | 793 | 469 | 144 | 143 | 142 | 141 | 139
- počet osob s ČOP | os. | 0 | 0 | 0 | 0 | 0 | 0 | 0 | 0
LIKVIDACE ODPADNÍCH VOD
Počet obyv.napoj.na ČOV
- trvale bydlící | os. | 1933 | 2115 | 2436 | 2748 | 2729 | 2705 | 2680 | 2654
- počet osob s ČOP | os. | 348 | 348 | 348 | 348 | 348 | 348 | 348 | 348
Počet obyv.napoj.na septiky
- trvale bydlící | os. | 0 | 0 | 0 | 0 | 0 | 0 | 0 | 0
- počet osob s ČOP | os. | 0 | 0 | 0 | 0 | 0 | 0 | 0 | 0
Počet obyv.s odvoz OV
- trvale bydlící | os. | 995 | 793 | 469 | 144 | 143 | 142 | 141 | 139
- počet osob s ČOP | os. | 0 | 0 | 0 | 0 | 0 | 0 | 0 | 0
Průmysl,zemědelství,vybavenost | - | 2017: zemědělství, vybavenost
Způsob likvidace | - | obecní ČOV | obecní ČOV | obecní ČOV | obecní ČOV | obecní ČOV | obecní ČOV | obecní ČOV | obecní ČOV
Množství odp.vod | m3/d | 65.52 | 65.12 | 65.06 | 64.8 | 64.4 | 63.9 | 63.38 | 62.82
BSK5 | kg/d | 45.864 | 45.584 | 45.542 | 45.36 | 45.08 | 44.73 | 44.366 | 43.974
NL | kg/d | 42.042 | 41.7853 | 41.7468 | 41.58 | 41.3233 | 41.0025 | 40.6688 | 40.3095
CHSK | kg/d | 91.728 | 91.168 | 91.084 | 90.72 | 90.16 | 89.46 | 88.732 | 87.948
N-celk | kg/d | 8.4084 | 8.3571 | 8.3494 | 8.316 | 8.2647 | 8.2005 | 8.1338 | 8.0619
N-NH4 | kg/d | 3.9749 | 3.9506 | 3.947 | 3.9312 | 3.9069 | 3.8766 | 3.8451 | 3.8111
N-NO3 | kg/d | 0.7644 | 0.75973 | 0.75903 | 0.756 | 0.75133 | 0.7455 | 0.73943 | 0.7329
P-celk | kg/d | 1.911 | 1.8993 | 1.8976 | 1.89 | 1.8783 | 1.8638 | 1.8486 | 1.8323
Počet ČOV | ks | bar: 2017 to 2050
Kapacita ČOV | m3/d | 477 | 477 | 1020 | 1020 | 1020 | 1020 | 1020 | 1020
Počet čerpacích stanic | ks | 3 | 3 | 3 | 3 | 3 | 3 | 3 | 3
Délka kanal.sítě | km | 13.141 | 13.141 | 13.141 | 13.141 | 13.141 | 13.141 | 13.141 | 13.141
Počet kanal.přípojek | ks | 740 | 740 | 740 | 740 | 740 | 740 | 740 | 740
Jímky a septiky | ks | 0 | 0 | 0 | 0 | 0 | 0 | 0 | 0
Mikročistírny | ks | 0 | 0 | 0 | 0 | 0 | 0 | 0 | 0
Vysvětlivka : Počet osob s ČOP = Počet osob s časově omezeným pobytem
|  | 127.581 | 128.2261 | 128.3873 | 128.5486 | 128.7099 | 128.8711 | 129.0324 | 129.1937

## tab.X
Kraj : Jihomoravský | [5 empty] | Provozní skupina: CZ0643.6216.0406.01 - Střelice
Tab. X - KANALIZACE - BILANCE ODPADNÍCH VOD A ZNEČIŠTĚNÍ
CZ0643.6216.0406.01 - Střelice
(číslo a název obce)
| jedn. | 2017 | 2020 | 2025 | 2030 | 2035 | 2040 | 2045 | 2050
CELKOVÁ PRODUKCE
odpadních vod | m3/d | 365.166 | 366.8306 | 373.0251 | 378.0278 | 375.6239 | 372.614 | 369.4829 | 366.1296
BSK5 | kg/d | 192.184 | 198.784 | 211.522 | 223.56 | 222.12 | 220.31 | 218.426 | 216.434
NL | kg/d | 176.1687 | 182.2187 | 193.8952 | 204.93 | 203.61 | 201.9508 | 200.2238 | 198.3978
CHSK | kg/d | 359.9813 | 372.0347 | 395.3807 | 417.42 | 414.7333 | 411.3567 | 407.842 | 404.1247
Počet EO | os. | 3203.0667 | 3313.0667 | 3525.3667 | 3726 | 3702 | 3671.8333 | 3640.4333 | 3607.2333
odp.vod likv. na ČOV | m3/d | 284.6064 | 302.6258 | 335.0528 | 366.3689 | 364.046 | 361.1171 | 358.0669 | 354.8756
odp.vod likv. v septicích | m3/d | 0 | 0 | 0 | 0 | 0 | 0 | 0 | 0
odp.vod likv. jiným způsobem | m3/d | 80.5596 | 64.2048 | 37.9723 | 11.6589 | 11.5779 | 11.4969 | 11.416 | 11.2541
PŘÍSUN ODP. VOD Z JINÝCH LOKALIT
množství odpadních vod | m3/d | 0 | 0 | 519.9297 | 606.2529 | 601.8615 | 596.6132 | 591.5316 | 585.4598
BSK5 | kg/d | 0 | 0 | 221.748 | 256.913 | 255.052 | 252.821 | 250.664 | 248.091
NL | kg/d | 0 | 0 | 203.269 | 235.5036 | 233.7977 | 231.7526 | 229.7753 | 227.4168
CHSK | kg/d | 0 | 0 | 413.636 | 478.076 | 474.614 | 470.462 | 466.448 | 461.662
ODVEDENÍ ODP. VOD NA JINÉ LOKALITY
množství odpadních vod | m3/d | 0 | 0 | 0 | 0 | 0 | 0 | 0 | 0
BSK5 | kg/d | 0 | 0 | 0 | 0 | 0 | 0 | 0 | 0
NL | kg/d | 0 | 0 | 0 | 0 | 0 | 0 | 0 | 0
CHSK | kg/d | 0 | 0 | 0 | 0 | 0 | 0 | 0 | 0
PŘÍTOK NA ČOV
množství odpadních vod | m3/d | 284.6064 | 302.6258 | 854.9825 | 972.6218 | 965.9075 | 957.7303 | 949.5985 | 940.3354
BSK5 | kg/d | 172.284 | 182.924 | 423.89 | 477.593 | 474.312 | 470.291 | 466.27 | 461.745
NL | kg/d | 157.927 | 167.6803 | 388.5658 | 437.7936 | 434.786 | 431.1001 | 427.4142 | 423.2663
CHSK | kg/d | 323.498 | 342.958 | 791.82 | 890.216 | 884.104 | 876.612 | 869.12 | 860.69
Počet EO | os | 2871.4 | 3048.7333 | 7064.8333 | 7959.8833 | 7905.2 | 7838.1833 | 7771.1667 | 7695.75
Typ ČOV | - | 18 | 18 | 18 | 18 | 18 | 18 | 18 | 18
Dočištění - snížení BSK5 | - | bar: 2017 to 2050
Denitrifikace | - | ano | ano | ano | ano | ano | ano | ano | ano
Odstraňování fosforu | - | ano | ano | ano | ano | ano | ano | ano | ano
množství odpadních vod | m3/d | 284.6064 | 302.6258 | 854.9825 | 972.6218 | 965.9075 | 957.7303 | 949.5985 | 940.3354
ODSTRANĚNÉ ZNEČIŠTĚNÍ
BSK5 | kg/d | 167.1611 | 177.4767 | 408.5003 | 460.0858 | 456.9257 | 453.0519 | 449.1772 | 444.819
NL | kg/d | 152.2349 | 161.6278 | 371.4662 | 418.3411 | 415.4679 | 411.9455 | 408.4222 | 404.4595
CHSK | kg/d | 303.5756 | 321.7742 | 731.9712 | 822.1325 | 816.4905 | 809.5709 | 802.6481 | 794.8665
ZBYTKOVÉ ZNEČIŠTĚNÍ
BSK5 | kg/d | 5.1229 | 5.4473 | 15.3897 | 17.5072 | 17.3863 | 17.2391 | 17.0928 | 16.926
NL | kg/d | 5.6921 | 6.0525 | 17.0997 | 19.4524 | 19.3182 | 19.1546 | 18.992 | 18.8067
CHSK | kg/d | 19.9224 | 21.1838 | 59.8488 | 68.0835 | 67.6135 | 67.0411 | 66.4719 | 65.8235
Produkce kalů | m3/r | 2033.7932 | 2159.3003 | 4970.0872 | 5597.7107 | 5559.2622 | 5512.1309 | 5464.9896 | 5411.9641
Způsob likvidace kalů | - | 105 | 105 | 105 | 105 | 105 | 105 | 105 | 105
Množství kalu po odvodnění | m3/r | 488.1104 | 518.2321 | 1192.8209 | 1343.4506 | 1334.2229 | 1322.9114 | 1311.5975 | 1298.8714
Typ čistírny odpadních vod: |  | 2030: Způsoby likvidace kalů:
0 - neurčeno |  | 2017: 10 - aktivační s nitrifikací; 2030: 0 - neurčeno
1 - septik |  | 2017: 11 - aktivační s denitrif. a nitrif.; 2030: 1 - přímá aplikace na zemědělské a lesní půdě
2 - septik s dočištěním |  | 2017: 12 - čist. s biologickými filtry; 2030: 2 - kompostování
3 - domovní mikročistírna - disky |  | 2017: 13 - aktivační čistírna a rybník; 2030: 3 - skládkování
4 - domovní mikročistírna - filtry |  | 2017: 14 - aktiv. č. s nitrif. a rybník; 2030: 4 - spalování
5 - kořenová čistírna |  | 2017: 15 - aktiv. č. s nitr. a mikrosíty; 2030: 5 - rekultivace
6 - stabilizační nádrž |  | 2017: 16 - aktivač. č. a rycholfiltrace; 2030: 6 - převoz do jiné ČOV ke zpracování
7 - čistírna s biokontaktory |  | 2017: 17 - č. s nitrif. a srážením P; 2030: 101 - přímá aplikace na zemědělské a lesní půdě + kompostování
8 - malá aktiv. čistírna s nitrifikací |  | 2017: 18 - č. s denitrif. + nitr. + sráž. P; 2030: 102 - přímá aplikace na zemědělské a lesní půdě + skládkování
9 - aktivační čistírna |  | 2017: 19 - č. s denit., nitr., sráž. P, filtr.; 2030: 103 - kompostování + spalování
104 - skládkování + převoz do jiné ČOV
105 - přímá aplikace na zem. a les. půdě + kompostování + převoz do jiné ČOV
106 - kompostování + skládkování + rekultivace

## tab.XII
Plán rozvoje pro kraj : Jihomoravský |  |  |  | Provozní skupina : |  | CZ0643.6216.0406.01-Střelice
Tab. XII - TECHNICKÉ A FINANČNÍ ÚDAJE KANALIZACÍ
CZ0643.6216.0406.01-Střelice
(číslo a název obce)
ID | K | H l a v n í o b j e k t y |  |  |  | stávající objekty |  |  | rekonstrukce |  | nové stavby
|  | 1 čistírny odpadních vod |  |  |  | DHM | rok uved. | posl. rekon. | DHM | rok zaháj. | DHM | rok zaháj.
|  | název | typ ČOV |  | kap. m3/d | mil. Kč | do provozu | /rok zrušení | mil.Kč | /ukončení | mil. Kč | /ukončení
C.S |  | ČOV Střelice | čistírna s denitrifikací + nitrifikací + srážením P |  | 477 | 22.5 | 2003 | 2003
C.R |  | ČOV Střelice | čistírna s denitrifikací + nitrifikací + srážením P |  | 1020 |  |  |  | 43.7784 | 2023/2023
2 biologický rybník
|  |  | plocha (ha) |  | kap. EO
3 kanalizační síť
|  |  |  | DN(mm) | délka(km)
K.S |  | KS Střelice |  | < 100 | 7.248 |  | 1981 | 2017
K.S |  | KS Střelice |  | 101 - 300 | 2.993 |  | 1981 | 2017
K.S |  | KS Střelice |  | 301 - 500 | 1.758 |  | 1981 | 2017
K.S |  | KS Střelice |  | > 500 | 0.717 |  | 1981 | 2017
4 výtlačné řady
|  |  |  | DN(mm) | délka(km)
V.S |  | Střelice z ČS01 ul. Nebovidská |  | < 100 | 0.02169 |  | 2003 | 2004
V.S |  | Střelice z ČS02 ul. Jar. Svobody |  | < 100 | 0.30476 |  | 2003 | 2004
V.S |  | Střelice z ČS03 ul. Vršovická |  | < 100 | 0.098524 |  | 2003 | 2004
5 čerpací stanice
|  |  |  | Qkap(l/s) | h(m)
S.S |  | Střelice ČS01 ul. Nebovidská |  | 0 | 0 |  | 2003 | 2004
S.S |  | Střelice ČS02 ul. Jar. Svobody |  | 0 | 0 |  | 2003 | 2004
S.S |  | Střelice ČS03 ul. Vršovická |  | 0 | 0 |  | 2003 | 2004
6 kanalizační přípojky
|  |  |  | počet | délka(km)
S.S |  | přípojky Střelice |  | 740 | 5.55 |  | 1981 | 2017
7 jímky
|  |  | typ |  | počet ks
|  | SOUČET |  |  |  | 22.5 |  |  | 43.7784 |  | 0