## tab.VI
Plán rozvoje pro kraj : Jihomoravský
Tab. VI - KANALIZACE - ZÁKLADNÍ ÚDAJE
CZ0643.6216.0411.01 - Újezd u Brna
(provozní skupina)
| jednotky | 2017 | 2020 | 2025 | 2030 | 2035 | 2040 | 2045 | 2050
Celkový počet obyvatel | os. | 3288 | 3266 | 3262 | 3248 | 3225 | 3197 | 3167 | 3136
Odkanalizování
Počet obyv. napoj na kanalizaci | os. | 3130 | 3146 | 3202 | 3248 | 3225 | 3197 | 3167 | 3136
Počet obyv. napoj na kanalizaci | % | 95.1946 | 96.3258 | 98.1606 | 100 | 100 | 100 | 100 | 100
Přírůstek | os |  | 16 | 56 | 46 | -23 | -28 | -30 | -31
Čištění odpadních vod
Počet obyv. napoj ČOV | os. | 3130 | 3146 | 3202 | 3248 | 3225 | 3197 | 3167 | 3136
Počet obyv. napoj ČOV | % | 95.1946 | 96.3258 | 98.1606 | 100 | 100 | 100 | 100 | 100
Počet obyv. se svozem na ČOV | os. | 158 | 120 | 60 | 0 | 0 | 0 | 0 | 0
Počet obyv. se svozem na ČOV | % | 4.8054 | 3.6742 | 1.8394 | 0 | 0 | 0 | 0 | 0
Celková produkce odp. vod | mil. m3/rok | 0.17656 | 0.17572 | 0.17607 | 0.17587 | 0.17463 | 0.17311 | 0.17149 | 0.16981
Odpad. vody čištěné na ČOV | mil. m3/rok | 0.17064 | 0.17122 | 0.17382 | 0.17587 | 0.17463 | 0.17311 | 0.17149 | 0.16981
Odpad. vody čištěné na ČOV | % | 96.6461 | 97.4406 | 98.7228 | 100 | 100 | 100 | 100 | 100
Přírustek odp. vody čištěné na ČOV | mil. m3/rok |  | 0.00058896 | 0.0025943 | 0.0020528 | -0.0012454 | -0.0015161 | -0.0016244 | -0.0016786
Přírustek odp. vody čištěné na ČOV | % |  | 0.34397 | 1.4925 | 1.1672 | -0.71318 | -0.87582 | -0.94727 | -0.98852
Odpad. vody čištěné v septicích | mil. m3/rok | 0 | 0 | 0 | 0 | 0 | 0 | 0 | 0
Odpad. vody čištěné v septicích | % | 0 | 0 | 0 | 0 | 0 | 0 | 0 | 0
Odpad. vody nečištěné | tis. m3/rok | 5.9215 | 4.4974 | 2.2487 | 0 | 0 | 0 | 0 | 0
Odpad. vody nečištěné | % | 3.3539 | 2.5594 | 1.2772 | 0 | 0 | 0 | 0 | 0
Počet ČOV | ks | bar: 2017 to 2050
Celková kapacita ČOV | m3/d | 816 | 816 | 816 | 816 | 816 | 816 | 816 | 816
Přírůstek | m3/d |  | 0 | 0 | 0 | 0 | 0 | 0 | 0
Přebytek kapacity | m3/d | 816 | 816 | 816 | 816 | 816 | 816 | 816 | 816
Nedostatek kapacity | m3/d
Celková délka nové kanalizace | km | 0 | 0 | 0.865 | 0.865 | 0.865 | 0.865 | 0.865 | 0.865
Přírůstek | km |  | 0 | 0.865 | 0 | 0 | 0 | 0 | 0
Přírůstek | % |  | 0 | 5.3544 | 0 | 0 | 0 | 0 | 0
Celková délka rek. kanalizace | km | 0 | 0 | 0 | 0 | 0 | 0 | 0 | 0
Přírůstek | km |  | 0 | 0 | 0 | 0 | 0 | 0 | 0
Přírůstek | % |  | 0 | 0 | 0 | 0 | 0 | 0 | 0
Produkce zněčištění
BSK5 | t/rok | 86.5021 | 86.4627 | 87.2306 | 87.7285 | 87.1072 | 86.351 | 85.5407 | 84.7034
NL | t/rok | 79.2936 | 79.2574 | 79.9614 | 80.4178 | 79.8483 | 79.1551 | 78.4123 | 77.6447
CHSK | t/rok | 161.3874 | 161.2964 | 162.7009 | 163.6018 | 162.4433 | 161.0329 | 159.5218 | 157.9603
Odstranění znečištění
BSK5 | t/rok | 82.2772 | 82.5046 | 83.6639 | 84.5628 | 83.964 | 83.235 | 82.4539 | 81.6468
NL | t/rok | 74.8236 | 75.03 | 76.0835 | 76.9003 | 76.3558 | 75.6929 | 74.9826 | 74.2486
CHSK | t/rok | 147.3284 | 147.7047 | 149.7306 | 151.2908 | 150.2194 | 148.9152 | 147.5178 | 146.0738
Celkové investiční náklady ročně | mil. Kč | 0 | 15.4836 | 5.1366 | 0 | 0 | 0 | 0 | 0
Celkové investiční náklady součtově | mil. Kč | 0 | 15.4836 | 20.6201 | 20.6201 | 20.6201 | 20.6201 | 20.6201 | 20.6201

## tab.IX
Kraj : Jihomoravský |  |  |  |  | Provozní skupina : |  | CZ0643.6216.0411.01 - Újezd u Brna
Tab. IX - KANALIZACE - REKAPITULACE VSTUPNÍCH ÚDAJŮ
CZ0643.6216.0411.01 - Újezd u Brna
(číslo a název obce)
| jedn. | 2017 | 2020 | 2025 | 2030 | 2035 | 2040 | 2045 | 2050
Počet trvale bydl.obyvatel | os. | 3288 | 3266 | 3262 | 3248 | 3225 | 3197 | 3167 | 3136
Počet osob s ČOP | os. | 0 | 0 | 0 | 0 | 0 | 0 | 0 | 0
ODKANALIZOVÁNÍ OBCE
Rozsah odkanalizování | - | 2017: celá obec
Typ kanalizace | - | 2017: splašková kanalizace
Počet obyv.napoj.na kanal.
- trvale bydlící | os. | 3130 | 3146 | 3202 | 3248 | 3225 | 3197 | 3167 | 3136
- počet osob s ČOP | os. | 0 | 0 | 0 | 0 | 0 | 0 | 0 | 0
Počet obyv.nenapoj.na kanal.
- trvale bydlící | os. | 158 | 120 | 60 | 0 | 0 | 0 | 0 | 0
- počet osob s ČOP | os. | 0 | 0 | 0 | 0 | 0 | 0 | 0 | 0
LIKVIDACE ODPADNÍCH VOD
Počet obyv.napoj.na ČOV
- trvale bydlící | os. | 3130 | 3146 | 3202 | 3248 | 3225 | 3197 | 3167 | 3136
- počet osob s ČOP | os. | 0 | 0 | 0 | 0 | 0 | 0 | 0 | 0
Počet obyv.napoj.na septiky
- trvale bydlící | os. | 0 | 0 | 0 | 0 | 0 | 0 | 0 | 0
- počet osob s ČOP | os. | 0 | 0 | 0 | 0 | 0 | 0 | 0 | 0
Počet obyv.s odvoz OV
- trvale bydlící | os. | 158 | 120 | 60 | 0 | 0 | 0 | 0 | 0
- počet osob s ČOP | os. | 0 | 0 | 0 | 0 | 0 | 0 | 0 | 0
Průmysl,zemědelství,vybavenost | - | 2017: zemědělství, vybavenost
Způsob likvidace | - | obecní ČOV | obecní ČOV | obecní ČOV | obecní ČOV | obecní ČOV | obecní ČOV | obecní ČOV | obecní ČOV
Množství odp.vod | m3/d | 65.76 | 65.32 | 65.24 | 64.96 | 64.5 | 63.94 | 63.34 | 62.72
BSK5 | kg/d | 46.032 | 45.724 | 45.668 | 45.472 | 45.15 | 44.758 | 44.338 | 43.904
NL | kg/d | 42.196 | 41.9137 | 41.8623 | 41.6827 | 41.3875 | 41.0282 | 40.6432 | 40.2453
CHSK | kg/d | 92.064 | 91.448 | 91.336 | 90.944 | 90.3 | 89.516 | 88.676 | 87.808
N-celk | kg/d | 8.4392 | 8.3827 | 8.3725 | 8.3365 | 8.2775 | 8.2056 | 8.1286 | 8.0491
N-NH4 | kg/d | 3.9894 | 3.9627 | 3.9579 | 3.9409 | 3.913 | 3.879 | 3.8426 | 3.805
N-NO3 | kg/d | 0.7672 | 0.76207 | 0.76113 | 0.75787 | 0.7525 | 0.74597 | 0.73897 | 0.73173
P-celk | kg/d | 1.918 | 1.9052 | 1.9028 | 1.8947 | 1.8813 | 1.8649 | 1.8474 | 1.8293
Počet ČOV | ks | bar: 2017 to 2050
Kapacita ČOV | m3/d | 816 | 816 | 816 | 816 | 816 | 816 | 816 | 816
Počet čerpacích stanic | ks | bar: 2017 to 2050
Délka kanal.sítě | km | 15.2899 | 15.2899 | 16.1549 | 16.1549 | 16.1549 | 16.1549 | 16.1549 | 16.1549
Počet kanal.přípojek | ks | 975 | 975 | 980 | 980 | 980 | 980 | 980 | 980
Jímky a septiky | ks | 0 | 0 | 0 | 0 | 0 | 0 | 0 | 0
Mikročistírny | ks | 0 | 0 | 0 | 0 | 0 | 0 | 0 | 0
Vysvětlivka : Počet osob s ČOP = Počet osob s časově omezeným pobytem
|  | 127.581 | 128.2261 | 128.3873 | 128.5486 | 128.7099 | 128.8711 | 129.0324 | 129.1937

## tab.X
Kraj : Jihomoravský | [5 empty] | Provozní skupina: CZ0643.6216.0411.01 - Újezd u Brna
Tab. X - KANALIZACE - BILANCE ODPADNÍCH VOD A ZNEČIŠTĚNÍ
CZ0643.6216.0411.01 - Újezd u Brna
(číslo a název obce)
| jedn. | 2017 | 2020 | 2025 | 2030 | 2035 | 2040 | 2045 | 2050
CELKOVÁ PRODUKCE
odpadních vod | m3/d | 483.7176 | 481.4294 | 482.3762 | 481.8395 | 478.4274 | 474.2737 | 469.8232 | 465.2243
BSK5 | kg/d | 236.992 | 236.884 | 238.988 | 240.352 | 238.65 | 236.578 | 234.358 | 232.064
NL | kg/d | 217.2427 | 217.1437 | 219.0723 | 220.3227 | 218.7625 | 216.8632 | 214.8282 | 212.7253
CHSK | kg/d | 442.1573 | 441.908 | 445.756 | 448.224 | 445.05 | 441.186 | 437.046 | 432.768
Počet EO | os. | 3949.8667 | 3948.0667 | 3983.1333 | 4005.8667 | 3977.5 | 3942.9667 | 3905.9667 | 3867.7333
odp.vod likv. na ČOV | m3/d | 467.4942 | 469.1078 | 476.2154 | 481.8395 | 478.4274 | 474.2737 | 469.8232 | 465.2243
odp.vod likv. v septicích | m3/d | 0 | 0 | 0 | 0 | 0 | 0 | 0 | 0
odp.vod likv. jiným způsobem | m3/d | 16.2234 | 12.3216 | 6.1608 | 0 | 0 | 0 | 0 | 0
PŘÍSUN ODP. VOD Z JINÝCH LOKALIT
množství odpadních vod | m3/d | 0 | 0 | 0 | 0 | 0 | 0 | 0 | 0
BSK5 | kg/d | 0 | 0 | 0 | 0 | 0 | 0 | 0 | 0
NL | kg/d | 0 | 0 | 0 | 0 | 0 | 0 | 0 | 0
CHSK | kg/d | 0 | 0 | 0 | 0 | 0 | 0 | 0 | 0
ODVEDENÍ ODP. VOD NA JINÉ LOKALITY
množství odpadních vod | m3/d | 0 | 0 | 0 | 0 | 0 | 0 | 0 | 0
BSK5 | kg/d | 0 | 0 | 0 | 0 | 0 | 0 | 0 | 0
NL | kg/d | 0 | 0 | 0 | 0 | 0 | 0 | 0 | 0
CHSK | kg/d | 0 | 0 | 0 | 0 | 0 | 0 | 0 | 0
PŘÍTOK NA ČOV
množství odpadních vod | m3/d | 467.4942 | 469.1078 | 476.2154 | 481.8395 | 478.4274 | 474.2737 | 469.8232 | 465.2243
BSK5 | kg/d | 233.832 | 234.484 | 237.788 | 240.352 | 238.65 | 236.578 | 234.358 | 232.064
NL | kg/d | 214.346 | 214.9437 | 217.9723 | 220.3227 | 218.7625 | 216.8632 | 214.8282 | 212.7253
CHSK | kg/d | 436.364 | 437.508 | 443.556 | 448.224 | 445.05 | 441.186 | 437.046 | 432.768
Počet EO | os | 3897.2 | 3908.0667 | 3963.1333 | 4005.8667 | 3977.5 | 3942.9667 | 3905.9667 | 3867.7333
Typ ČOV | - | 18 | 18 | 18 | 18 | 18 | 18 | 18 | 18
Dočištění - snížení BSK5 | - | bar: 2017 to 2050
Denitrifikace | - | ano | ano | ano | ano | ano | ano | ano | ano
Odstraňování fosforu | - | ano | ano | ano | ano | ano | ano | ano | ano
množství odpadních vod | m3/d | 467.4942 | 469.1078 | 476.2154 | 481.8395 | 478.4274 | 474.2737 | 469.8232 | 465.2243
ODSTRANĚNÉ ZNEČIŠTĚNÍ
BSK5 | kg/d | 225.4171 | 226.0401 | 229.2161 | 231.6789 | 230.0383 | 228.0411 | 225.9012 | 223.69
NL | kg/d | 204.9961 | 205.5615 | 208.448 | 210.6859 | 209.194 | 207.3777 | 205.4317 | 203.4208
CHSK | kg/d | 403.6394 | 404.6705 | 410.2209 | 414.4952 | 411.5601 | 407.9868 | 404.1584 | 400.2023
ZBYTKOVÉ ZNEČIŠTĚNÍ
BSK5 | kg/d | 8.4149 | 8.4439 | 8.5719 | 8.6731 | 8.6117 | 8.5369 | 8.4568 | 8.374
NL | kg/d | 9.3499 | 9.3822 | 9.5243 | 9.6368 | 9.5685 | 9.4855 | 9.3965 | 9.3045
CHSK | kg/d | 32.7246 | 32.8375 | 33.3351 | 33.7288 | 33.4899 | 33.1992 | 32.8876 | 32.5657
Produkce kalů | m3/r | 2742.5748 | 2750.1541 | 2788.7962 | 2818.7598 | 2798.7994 | 2774.4997 | 2748.4644 | 2721.5612
Způsob likvidace kalů | - | 3 | 3 | 3 | 3 | 3 | 3 | 3 | 3
Množství kalu po odvodnění | m3/r | 658.2179 | 660.037 | 669.3111 | 676.5024 | 671.7119 | 665.8799 | 659.6315 | 653.1747
Typ čistírny odpadních vod: |  | 2030: Způsoby likvidace kalů:
0 - neurčeno |  | 2017: 10 - aktivační s nitrifikací; 2030: 0 - neurčeno
1 - septik |  | 2017: 11 - aktivační s denitrif. a nitrif.; 2030: 1 - přímá aplikace na zemědělské a lesní půdě
2 - septik s dočištěním |  | 2017: 12 - čist. s biologickými filtry; 2030: 2 - kompostování
3 - domovní mikročistírna - disky |  | 2017: 13 - aktivační čistírna a rybník; 2030: 3 - skládkování
4 - domovní mikročistírna - filtry |  | 2017: 14 - aktiv. č. s nitrif. a rybník; 2030: 4 - spalování
5 - kořenová čistírna |  | 2017: 15 - aktiv. č. s nitr. a mikrosíty; 2030: 5 - rekultivace
6 - stabilizační nádrž |  | 2017: 16 - aktivač. č. a rycholfiltrace; 2030: 6 - převoz do jiné ČOV ke zpracování
7 - čistírna s biokontaktory |  | 2017: 17 - č. s nitrif. a srážením P; 2030: 101 - přímá aplikace na zemědělské a lesní půdě + kompostování
8 - malá aktiv. čistírna s nitrifikací |  | 2017: 18 - č. s denitrif. + nitr. + sráž. P; 2030: 102 - přímá aplikace na zemědělské a lesní půdě + skládkování
9 - aktivační čistírna |  | 2017: 19 - č. s denit., nitr., sráž. P, filtr.; 2030: 103 - kompostování + spalování
104 - skládkování + převoz do jiné ČOV
105 - přímá aplikace na zem. a les. půdě + kompostování + převoz do jiné ČOV
106 - kompostování + skládkování + rekultivace

## tab.XII
Plán rozvoje pro kraj : Jihomoravský |  |  |  | Provozní skupina : |  | CZ0643.6216.0411.01-Újezd u Brna
Tab. XII - TECHNICKÉ A FINANČNÍ ÚDAJE KANALIZACÍ
CZ0643.6216.0411.01-Újezd u Brna
(číslo a název obce)
ID | K | H l a v n í o b j e k t y |  |  |  | stávající objekty |  |  | rekonstrukce |  | nové stavby
|  | 1 čistírny odpadních vod |  |  |  | DHM | rok uved. | posl. rekon. | DHM | rok zaháj. | DHM | rok zaháj.
|  | název | typ ČOV |  | kap. m3/d | mil. Kč | do provozu | /rok zrušení | mil.Kč | /ukončení | mil. Kč | /ukončení
C.S |  | ČOV Újezd u Brna | čistírna s denitrifikací + nitrifikací + srážením P |  | 816 | 3.583 | 1998 | 1998
C.R |  | ČOV Újezd u Brna | čistírna s denitrifikací + nitrifikací + srážením P |  | 816 |  |  |  | 15.4836 | 2018/2018
2 biologický rybník
|  |  | plocha (ha) |  | kap. EO
3 kanalizační síť
|  |  |  | DN(mm) | délka(km)
K.S |  | KS Újezd u Brna |  | < 100 | 0.263 |  | 1993 | 2005
K.S |  | KS Újezd u Brna |  | 101 - 300 | 14.9769 |  | 1993 | 2005
K.N |  | Dostavba KS Újezd u Brna |  | < 100 | 0.865 | [5 empty] | 4.9738 | 2021/2025
4 výtlačné řady
|  |  |  | DN(mm) | délka(km)
V.S |  | Újezd u Brna z ČS |  | < 100 | 0.05 |  | 1993 | 2005
5 čerpací stanice
|  |  |  | Qkap(l/s) | h(m)
S.S |  | Újezd u Brna ČS |  | 5 | 1.8 |  | 1993 | 2005
6 kanalizační přípojky
|  |  |  | počet | délka(km)
S.S |  | přípojky Újezd u Brna |  | 975 | 7.8 |  | 1993 | 2005
S.N |  | přípojky Újezd u Brna |  | 5 | 0.04 | [5 empty] | 0.1628 | 2021/2025
7 jímky
|  |  | typ |  | počet ks
|  | SOUČET |  |  |  | 3.583 |  |  | 15.4836 |  | 5.1366