## tab.VI
Plán rozvoje pro kraj : Jihomoravský
Tab. VI - KANALIZACE - ZÁKLADNÍ ÚDAJE
CZ0643.6216.0412.01 - Velatice
(provozní skupina)
| jednotky | 2017 | 2020 | 2025 | 2030 | 2035 | 2040 | 2045 | 2050
Celkový počet obyvatel | os. | 722 | 717 | 716 | 713 | 708 | 702 | 696 | 689
Odkanalizování
Počet obyv. napoj na kanalizaci | os. | 577 | 598 | 639 | 678 | 673 | 667 | 662 | 655
Počet obyv. napoj na kanalizaci | % | 79.9169 | 83.4031 | 89.2458 | 95.0912 | 95.0565 | 95.0142 | 95.1149 | 95.0653
Přírůstek | os |  | 21 | 41 | 39 | -5 | -6 | -5 | -7
Čištění odpadních vod
Počet obyv. napoj ČOV | os. | 577 | 598 | 639 | 678 | 673 | 667 | 662 | 655
Počet obyv. napoj ČOV | % | 79.9169 | 83.4031 | 89.2458 | 95.0912 | 95.0565 | 95.0142 | 95.1149 | 95.0653
Počet obyv. se svozem na ČOV | os. | 145 | 119 | 77 | 35 | 35 | 35 | 34 | 34
Počet obyv. se svozem na ČOV | % | 20.0831 | 16.5969 | 10.7542 | 4.9088 | 4.9435 | 4.9858 | 4.8851 | 4.9347
Celková produkce odp. vod | mil. m3/rok | 0.033223 | 0.033195 | 0.033486 | 0.033682 | 0.033444 | 0.033158 | 0.03288 | 0.032547
Odpad. vody čištěné na ČOV | mil. m3/rok | 0.028544 | 0.029355 | 0.031002 | 0.032553 | 0.032315 | 0.032029 | 0.031783 | 0.03145
Odpad. vody čištěné na ČOV | % | 85.9166 | 88.432 | 92.5799 | 96.6469 | 96.623 | 96.5939 | 96.6632 | 96.6291
Přírustek odp. vody čištěné na ČOV | mil. m3/rok |  | 0.00081056 | 0.0016465 | 0.0015512 | -0.00023818 | -0.00028582 | -0.00024548 | -0.00033345
Přírustek odp. vody čištěné na ČOV | % |  | 2.7612 | 5.311 | 4.7652 | -0.73707 | -0.89237 | -0.77236 | -1.0603
Odpad. vody čištěné v septicích | mil. m3/rok | 0 | 0 | 0 | 0 | 0 | 0 | 0 | 0
Odpad. vody čištěné v septicích | % | 0 | 0 | 0 | 0 | 0 | 0 | 0 | 0
Odpad. vody nečištěné | tis. m3/rok | 4.679 | 3.84 | 2.4847 | 1.1294 | 1.1294 | 1.1294 | 1.0971 | 1.0971
Odpad. vody nečištěné | % | 14.0834 | 11.568 | 7.4201 | 3.3531 | 3.377 | 3.4061 | 3.3368 | 3.3709
Počet ČOV | ks | 0 | 0 | 0 | 0 | 0 | 0 | 0 | 0
Celková kapacita ČOV | m3/d | 0 | 0 | 0 | 0 | 0 | 0 | 0 | 0
Přírůstek | m3/d |  | 0 | 0 | 0 | 0 | 0 | 0 | 0
Přebytek kapacity | m3/d
Nedostatek kapacity | m3/d | 0 | 0 | 0 | 0 | 0 | 0 | 0 | 0
Celková délka nové kanalizace | km | 0 | 0 | 0.75 | 0.75 | 0.75 | 0.75 | 0.75 | 0.75
Přírůstek | km |  | 0 | 0.75 | 0 | 0 | 0 | 0 | 0
Přírůstek | % |  | 0 | 12.1477 | 0 | 0 | 0 | 0 | 0
Celková délka rek. kanalizace | km | 0 | 0 | 0 | 0 | 0 | 0 | 0 | 0
Přírůstek | km |  | 0 | 0 | 0 | 0 | 0 | 0 | 0
Přírůstek | % |  | 0 | 0 | 0 | 0 | 0 | 0 | 0
Produkce zněčištění
BSK5 | t/rok | 15.5395 | 15.7968 | 16.3856 | 16.9254 | 16.8031 | 16.6564 | 16.5243 | 16.3531
NL | t/rok | 14.2446 | 14.4804 | 15.0201 | 15.515 | 15.4029 | 15.2684 | 15.1473 | 14.9903
CHSK | t/rok | 28.7966 | 29.2662 | 30.3451 | 31.3335 | 31.1072 | 30.8357 | 30.5909 | 30.2741
Odstranění znečištění
BSK5 | t/rok | 14.1956 | 14.6346 | 15.5135 | 16.3444 | 16.2245 | 16.0806 | 15.9582 | 15.7904
NL | t/rok | 12.8746 | 13.2732 | 14.0708 | 14.825 | 14.7163 | 14.5858 | 14.4748 | 14.3225
CHSK | t/rok | 25.286 | 26.059 | 27.6095 | 29.0747 | 28.8615 | 28.6057 | 28.3878 | 28.0893
Celkové investiční náklady ročně | mil. Kč | 0 | 0 | 1504.3575 | 0 | 0 | 0 | 0 | 0
Celkové investiční náklady součtově | mil. Kč | 0 | 0 | 1504.3575 | 1504.3575 | 1504.3575 | 1504.3575 | 1504.3575 | 1504.3575

## tab.IX
Kraj : Jihomoravský |  |  |  |  | Provozní skupina : |  | CZ0643.6216.0412.01 - Velatice
Tab. IX - KANALIZACE - REKAPITULACE VSTUPNÍCH ÚDAJŮ
CZ0643.6216.0412.01 - Velatice
(číslo a název obce)
| jedn. | 2017 | 2020 | 2025 | 2030 | 2035 | 2040 | 2045 | 2050
Počet trvale bydl.obyvatel | os. | 722 | 717 | 716 | 713 | 708 | 702 | 696 | 689
Počet osob s ČOP | os. | 0 | 0 | 0 | 0 | 0 | 0 | 0 | 0
ODKANALIZOVÁNÍ OBCE
Rozsah odkanalizování | - | 2017: celá obec
Typ kanalizace | - | 2017: splašková kanalizace
Počet obyv.napoj.na kanal.
- trvale bydlící | os. | 577 | 598 | 639 | 678 | 673 | 667 | 662 | 655
- počet osob s ČOP | os. | 0 | 0 | 0 | 0 | 0 | 0 | 0 | 0
Počet obyv.nenapoj.na kanal.
- trvale bydlící | os. | 145 | 119 | 77 | 35 | 35 | 35 | 34 | 34
- počet osob s ČOP | os. | 0 | 0 | 0 | 0 | 0 | 0 | 0 | 0
LIKVIDACE ODPADNÍCH VOD
Počet obyv.napoj.na ČOV
- trvale bydlící | os. | 577 | 598 | 639 | 678 | 673 | 667 | 662 | 655
- počet osob s ČOP | os. | 0 | 0 | 0 | 0 | 0 | 0 | 0 | 0
Počet obyv.napoj.na septiky
- trvale bydlící | os. | 0 | 0 | 0 | 0 | 0 | 0 | 0 | 0
- počet osob s ČOP | os. | 0 | 0 | 0 | 0 | 0 | 0 | 0 | 0
Počet obyv.s odvoz OV
- trvale bydlící | os. | 145 | 119 | 77 | 35 | 35 | 35 | 34 | 34
- počet osob s ČOP | os. | 0 | 0 | 0 | 0 | 0 | 0 | 0 | 0
Průmysl,zemědelství,vybavenost | - | 2017: vybavenost
Způsob likvidace | - | obecní ČOV | obecní ČOV | obecní ČOV | obecní ČOV | obecní ČOV | obecní ČOV | obecní ČOV | obecní ČOV
Množství odp.vod | m3/d | 14.44 | 14.34 | 14.32 | 14.26 | 14.16 | 14.04 | 13.92 | 13.78
BSK5 | kg/d | 5.054 | 5.019 | 5.012 | 4.991 | 4.956 | 4.914 | 4.872 | 4.823
NL | kg/d | 4.6328 | 4.6008 | 4.5943 | 4.5751 | 4.543 | 4.5045 | 4.466 | 4.4211
CHSK | kg/d | 10.108 | 10.038 | 10.024 | 9.982 | 9.912 | 9.828 | 9.744 | 9.646
N-celk | kg/d | 0.92657 | 0.92015 | 0.91887 | 0.91502 | 0.9086 | 0.9009 | 0.8932 | 0.88422
N-NH4 | kg/d | 0.43801 | 0.43498 | 0.43437 | 0.43255 | 0.42952 | 0.42588 | 0.42224 | 0.41799
N-NO3 | kg/d | 0.084233 | 0.08365 | 0.083533 | 0.083183 | 0.0826 | 0.0819 | 0.0812 | 0.080383
P-celk | kg/d | 0.21058 | 0.20913 | 0.20883 | 0.20796 | 0.2065 | 0.20475 | 0.203 | 0.20096
Počet ČOV | ks | 0 | 0 | 0 | 0 | 0 | 0 | 0 | 0
Kapacita ČOV | m3/d | 0 | 0 | 0 | 0 | 0 | 0 | 0 | 0
Počet čerpacích stanic | ks | 0 | 0 | 0 | 0 | 0 | 0 | 0 | 0
Délka kanal.sítě | km | 5.424 | 5.424 | 6.174 | 6.174 | 6.174 | 6.174 | 6.174 | 6.174
Počet kanal.přípojek | ks | 227 | 227 | 252 | 252 | 252 | 252 | 252 | 252
Jímky a septiky | ks | 0 | 0 | 0 | 0 | 0 | 0 | 0 | 0
Mikročistírny | ks | 0 | 0 | 0 | 0 | 0 | 0 | 0 | 0
Vysvětlivka : Počet osob s ČOP = Počet osob s časově omezeným pobytem
|  | 127.581 | 128.2261 | 128.3873 | 128.5486 | 128.7099 | 128.8711 | 129.0324 | 129.1937

## tab.X
Kraj : Jihomoravský | [5 empty] | Provozní skupina: CZ0643.6216.0412.01 - Velatice
Tab. X - KANALIZACE - BILANCE ODPADNÍCH VOD A ZNEČIŠTĚNÍ
CZ0643.6216.0412.01 - Velatice
(číslo a název obce)
| jedn. | 2017 | 2020 | 2025 | 2030 | 2035 | 2040 | 2045 | 2050
CELKOVÁ PRODUKCE
odpadních vod | m3/d | 91.0231 | 90.9452 | 91.743 | 92.2798 | 91.6272 | 90.8442 | 90.0832 | 89.1696
BSK5 | kg/d | 42.574 | 43.279 | 44.892 | 46.371 | 46.036 | 45.634 | 45.272 | 44.803
NL | kg/d | 39.0262 | 39.6724 | 41.151 | 42.5068 | 42.1997 | 41.8312 | 41.4993 | 41.0694
CHSK | kg/d | 78.8947 | 80.1813 | 83.1373 | 85.8453 | 85.2253 | 84.4813 | 83.8107 | 82.9427
Počet EO | os. | 709.5667 | 721.3167 | 748.2 | 772.85 | 767.2667 | 760.5667 | 754.5333 | 746.7167
odp.vod likv. na ČOV | m3/d | 78.204 | 80.4247 | 84.9356 | 89.1855 | 88.533 | 87.7499 | 87.0773 | 86.1638
odp.vod likv. v septicích | m3/d | 0 | 0 | 0 | 0 | 0 | 0 | 0 | 0
odp.vod likv. jiným způsobem | m3/d | 12.8191 | 10.5205 | 6.8074 | 3.0943 | 3.0943 | 3.0943 | 3.0059 | 3.0059
PŘÍSUN ODP. VOD Z JINÝCH LOKALIT
množství odpadních vod | m3/d | 0 | 0 | 0 | 0 | 0 | 0 | 0 | 0
BSK5 | kg/d | 0 | 0 | 0 | 0 | 0 | 0 | 0 | 0
NL | kg/d | 0 | 0 | 0 | 0 | 0 | 0 | 0 | 0
CHSK | kg/d | 0 | 0 | 0 | 0 | 0 | 0 | 0 | 0
ODVEDENÍ ODP. VOD NA JINÉ LOKALITY
množství odpadních vod | m3/d | 78.204 | 80.4247 | 84.9356 | 89.1855 | 88.533 | 87.7499 | 87.0773 | 86.1638
BSK5 | kg/d | 39.674 | 40.899 | 43.352 | 45.671 | 45.336 | 44.934 | 44.592 | 44.123
NL | kg/d | 36.3678 | 37.4908 | 39.7393 | 41.8651 | 41.558 | 41.1895 | 40.876 | 40.4461
CHSK | kg/d | 73.578 | 75.818 | 80.314 | 84.562 | 83.942 | 83.198 | 82.564 | 81.696
PŘÍTOK NA ČOV
množství odpadních vod | m3/d
BSK5 | kg/d
NL | kg/d
CHSK | kg/d
Počet EO | os
Typ ČOV | -
Dočištění - snížení BSK5 | -
Denitrifikace | -
Odstraňování fosforu | -
množství odpadních vod | m3/d
ODSTRANĚNÉ ZNEČIŠTĚNÍ
BSK5 | kg/d | 38.892 | 40.0948 | 42.5026 | 44.7791 | 44.4507 | 44.0565 | 43.7212 | 43.2614
NL | kg/d | 35.273 | 36.3648 | 38.5502 | 40.6165 | 40.3185 | 39.961 | 39.6569 | 39.2398
CHSK | kg/d | 69.2768 | 71.3946 | 75.6425 | 79.6568 | 79.0727 | 78.3718 | 77.7747 | 76.957
ZBYTKOVÉ ZNEČIŠTĚNÍ
BSK5 | kg/d | 0.78204 | 0.80425 | 0.84936 | 0.89186 | 0.88533 | 0.8775 | 0.87077 | 0.86164
NL | kg/d | 1.0949 | 1.1259 | 1.1891 | 1.2486 | 1.2395 | 1.2285 | 1.2191 | 1.2063
CHSK | kg/d | 4.3012 | 4.4234 | 4.6715 | 4.9052 | 4.8693 | 4.8262 | 4.7893 | 4.739
Produkce kalů | m3/r | 473.1855 | 487.8195 | 517.1155 | 544.8129 | 540.8165 | 536.0208 | 531.9416 | 526.3466
Způsob likvidace kalů | -
Množství kalu po odvodnění | m3/r | 113.5645 | 117.0767 | 124.1077 | 130.7551 | 129.796 | 128.645 | 127.666 | 126.3232
Typ čistírny odpadních vod: |  | 2030: Způsoby likvidace kalů:
0 - neurčeno |  | 2017: 10 - aktivační s nitrifikací; 2030: 0 - neurčeno
1 - septik |  | 2017: 11 - aktivační s denitrif. a nitrif.; 2030: 1 - přímá aplikace na zemědělské a lesní půdě
2 - septik s dočištěním |  | 2017: 12 - čist. s biologickými filtry; 2030: 2 - kompostování
3 - domovní mikročistírna - disky |  | 2017: 13 - aktivační čistírna a rybník; 2030: 3 - skládkování
4 - domovní mikročistírna - filtry |  | 2017: 14 - aktiv. č. s nitrif. a rybník; 2030: 4 - spalování
5 - kořenová čistírna |  | 2017: 15 - aktiv. č. s nitr. a mikrosíty; 2030: 5 - rekultivace
6 - stabilizační nádrž |  | 2017: 16 - aktivač. č. a rycholfiltrace; 2030: 6 - převoz do jiné ČOV ke zpracování
7 - čistírna s biokontaktory |  | 2017: 17 - č. s nitrif. a srážením P; 2030: 101 - přímá aplikace na zemědělské a lesní půdě + kompostování
8 - malá aktiv. čistírna s nitrifikací |  | 2017: 18 - č. s denitrif. + nitr. + sráž. P; 2030: 102 - přímá aplikace na zemědělské a lesní půdě + skládkování
9 - aktivační čistírna |  | 2017: 19 - č. s denit., nitr., sráž. P, filtr.; 2030: 103 - kompostování + spalování
104 - skládkování + převoz do jiné ČOV
105 - přímá aplikace na zem. a les. půdě + kompostování + převoz do jiné ČOV
106 - kompostování + skládkování + rekultivace

## tab.XII
Plán rozvoje pro kraj : Jihomoravský |  |  |  | Provozní skupina : |  | CZ0643.6216.0412.01-Velatice
Tab. XII - TECHNICKÉ A FINANČNÍ ÚDAJE KANALIZACÍ
CZ0643.6216.0412.01-Velatice
(číslo a název obce)
ID | K | H l a v n í o b j e k t y |  |  |  | stávající objekty |  |  | rekonstrukce |  | nové stavby
|  | 1 čistírny odpadních vod |  |  |  | DHM | rok uved. | posl. rekon. | DHM | rok zaháj. | DHM | rok zaháj.
|  | název | typ ČOV |  | kap. m3/d | mil. Kč | do provozu | /rok zrušení | mil.Kč | /ukončení | mil. Kč | /ukončení
2 biologický rybník
|  |  | plocha (ha) |  | kap. EO
3 kanalizační síť
|  |  |  | DN(mm) | délka(km)
K.S |  | KS Velatice |  | < 100 | 5.424 |  | 2009 | 2010
K.N |  | Dostavba KS Velatice |  | < 100 | 0.75 | [5 empty] | 3.6656 | 2021/2025
4 výtlačné řady
|  |  |  | DN(mm) | délka(km)
5 čerpací stanice
|  |  |  | Qkap(l/s) | h(m)
6 kanalizační přípojky
|  |  |  | počet | délka(km)
S.S |  | přípojky Velatice |  | 227 | 1.7025 |  | 2009 | 2010
S.N |  | přípojky Velatice |  | 25 | 0.2 | [5 empty] | 0.6919 | 2021/2025
7 jímky
|  |  | typ |  | počet ks
|  | SOUČET |  |  |  | 0 |  |  | 0 |  | 4.3575