## tab.VI
Plán rozvoje pro kraj : Jihomoravský
Tab. VI - KANALIZACE - ZÁKLADNÍ ÚDAJE
CZ0643.6216.0413.01 - Viničné Šumice
(provozní skupina)
| jednotky | 2017 | 2020 | 2025 | 2030 | 2035 | 2040 | 2045 | 2050
Celkový počet obyvatel | os. | 1615 | 1606 | 1604 | 1599 | 1589 | 1578 | 1566 | 1553
Odkanalizování
Počet obyv. napoj na kanalizaci | os. | 1206 | 1249 | 1330 | 1408 | 1399 | 1388 | 1377 | 1365
Počet obyv. napoj na kanalizaci | % | 74.6749 | 77.7709 | 82.9177 | 88.055 | 88.0428 | 87.9594 | 87.931 | 87.8944
Přírůstek | os |  | 43 | 81 | 78 | -9 | -11 | -11 | -12
Čištění odpadních vod
Počet obyv. napoj ČOV | os. | 1206 | 1249 | 1330 | 1408 | 1399 | 1388 | 1377 | 1365
Počet obyv. napoj ČOV | % | 74.6749 | 77.7709 | 82.9177 | 88.055 | 88.0428 | 87.9594 | 87.931 | 87.8944
Počet obyv. se svozem na ČOV | os. | 409 | 357 | 274 | 191 | 190 | 190 | 189 | 188
Počet obyv. se svozem na ČOV | % | 25.3251 | 22.2291 | 17.0823 | 11.945 | 11.9572 | 12.0406 | 12.069 | 12.1056
Celková produkce odp. vod | mil. m3/rok | 0.079194 | 0.079247 | 0.079804 | 0.080246 | 0.079872 | 0.079453 | 0.079003 | 0.078515
Odpad. vody čištěné na ČOV | mil. m3/rok | 0.069581 | 0.07122 | 0.074308 | 0.07728 | 0.076937 | 0.076518 | 0.076099 | 0.075642
Odpad. vody čištěné na ČOV | % | 87.8621 | 89.8711 | 93.113 | 96.3047 | 96.3256 | 96.3062 | 96.3238 | 96.3398
Přírustek odp. vody čištěné na ČOV | mil. m3/rok |  | 0.0016389 | 0.0030873 | 0.0029729 | -0.00034303 | -0.00041926 | -0.00041926 | -0.00045737
Přírustek odp. vody čištěné na ČOV | % |  | 2.3012 | 4.1547 | 3.8469 | -0.44585 | -0.54792 | -0.55094 | -0.60466
Odpad. vody čištěné v septicích | mil. m3/rok | 0 | 0 | 0 | 0 | 0 | 0 | 0 | 0
Odpad. vody čištěné v septicích | % | 0 | 0 | 0 | 0 | 0 | 0 | 0 | 0
Odpad. vody nečištěné | tis. m3/rok | 9.6124 | 8.0269 | 5.4961 | 2.9653 | 2.9348 | 2.9348 | 2.9043 | 2.8738
Odpad. vody nečištěné | % | 12.1379 | 10.1289 | 6.887 | 3.6953 | 3.6744 | 3.6938 | 3.6762 | 3.6602
Počet ČOV | ks | 0 | 0 | 0 | 0 | 0 | 0 | 0 | 0
Celková kapacita ČOV | m3/d | 0 | 0 | 0 | 0 | 0 | 0 | 0 | 0
Přírůstek | m3/d |  | 0 | 0 | 0 | 0 | 0 | 0 | 0
Přebytek kapacity | m3/d
Nedostatek kapacity | m3/d | 0 | 0 | 0 | 0 | 0 | 0 | 0 | 0
Celková délka nové kanalizace | km | 0 | 0 | 0 | 0 | 0 | 0 | 0 | 0
Přírůstek | km |  | 0 | 0 | 0 | 0 | 0 | 0 | 0
Přírůstek | % |  | 0 | 0 | 0 | 0 | 0 | 0 | 0
Celková délka rek. kanalizace | km | 0 | 0 | 0 | 0 | 0 | 0 | 0 | 0
Přírůstek | km |  | 0 | 0 | 0 | 0 | 0 | 0 | 0
Přírůstek | % |  | 0 | 0 | 0 | 0 | 0 | 0 | 0
Produkce zněčištění
BSK5 | t/rok | 36.4602 | 37.0223 | 38.1903 | 39.2926 | 39.0882 | 38.8473 | 38.5991 | 38.329
NL | t/rok | 33.4219 | 33.9371 | 35.0078 | 36.0182 | 35.8309 | 35.61 | 35.3825 | 35.1349
CHSK | t/rok | 68.3327 | 69.3632 | 71.5046 | 73.5254 | 73.1507 | 72.7091 | 72.254 | 71.7588
Odstranění znečištění
BSK5 | t/rok | 33.0068 | 33.9321 | 35.6752 | 37.3536 | 37.16 | 36.9233 | 36.6866 | 36.4283
NL | t/rok | 29.92 | 30.7602 | 32.3431 | 33.8673 | 33.6914 | 33.4765 | 33.2615 | 33.027
CHSK | t/rok | 59.4502 | 61.0865 | 64.1688 | 67.137 | 66.7945 | 66.376 | 65.9574 | 65.5007
Celkové investiční náklady ročně | mil. Kč | 0 | 0 | 1500 | 0 | 0 | 0 | 0 | 0
Celkové investiční náklady součtově | mil. Kč | 0 | 0 | 1500 | 1500 | 1500 | 1500 | 1500 | 1500

## tab.IX
Kraj : Jihomoravský |  |  |  |  | Provozní skupina : |  | CZ0643.6216.0413.01 - Viničné Šumice
Tab. IX - KANALIZACE - REKAPITULACE VSTUPNÍCH ÚDAJŮ
CZ0643.6216.0413.01 - Viničné Šumice
(číslo a název obce)
| jedn. | 2017 | 2020 | 2025 | 2030 | 2035 | 2040 | 2045 | 2050
Počet trvale bydl.obyvatel | os. | 1340 | 1331 | 1329 | 1324 | 1314 | 1303 | 1291 | 1278
Počet osob s ČOP | os. | 275 | 275 | 275 | 275 | 275 | 275 | 275 | 275
ODKANALIZOVÁNÍ OBCE
Rozsah odkanalizování | - | 2017: celá obec
Typ kanalizace | - | 2017: splašková kanalizace
Počet obyv.napoj.na kanal.
- trvale bydlící | os. | 1056 | 1099 | 1180 | 1258 | 1249 | 1238 | 1227 | 1215
- počet osob s ČOP | os. | 150 | 150 | 150 | 150 | 150 | 150 | 150 | 150
Počet obyv.nenapoj.na kanal.
- trvale bydlící | os. | 284 | 232 | 149 | 66 | 65 | 65 | 64 | 63
- počet osob s ČOP | os. | 125 | 125 | 125 | 125 | 125 | 125 | 125 | 125
LIKVIDACE ODPADNÍCH VOD
Počet obyv.napoj.na ČOV
- trvale bydlící | os. | 1056 | 1099 | 1180 | 1258 | 1249 | 1238 | 1227 | 1215
- počet osob s ČOP | os. | 150 | 150 | 150 | 150 | 150 | 150 | 150 | 150
Počet obyv.napoj.na septiky
- trvale bydlící | os. | 0 | 0 | 0 | 0 | 0 | 0 | 0 | 0
- počet osob s ČOP | os. | 0 | 0 | 0 | 0 | 0 | 0 | 0 | 0
Počet obyv.s odvoz OV
- trvale bydlící | os. | 284 | 232 | 149 | 66 | 65 | 65 | 64 | 63
- počet osob s ČOP | os. | 125 | 125 | 125 | 125 | 125 | 125 | 125 | 125
Průmysl,zemědelství,vybavenost | - | 2017: vybavenost
Způsob likvidace | - | obecní ČOV | obecní ČOV | obecní ČOV | obecní ČOV | obecní ČOV | obecní ČOV | obecní ČOV | obecní ČOV
Množství odp.vod | m3/d | 69.9315 | 69.9315 | 69.9315 | 69.9315 | 69.9315 | 69.9315 | 69.9315 | 69.9315
BSK5 | kg/d | 24.476 | 24.476 | 24.476 | 24.476 | 24.476 | 24.476 | 24.476 | 24.476
NL | kg/d | 22.4364 | 22.4364 | 22.4364 | 22.4364 | 22.4364 | 22.4364 | 22.4364 | 22.4364
CHSK | kg/d | 48.9521 | 48.9521 | 48.9521 | 48.9521 | 48.9521 | 48.9521 | 48.9521 | 48.9521
N-celk | kg/d | 4.4873 | 4.4873 | 4.4873 | 4.4873 | 4.4873 | 4.4873 | 4.4873 | 4.4873
N-NH4 | kg/d | 2.1213 | 2.1213 | 2.1213 | 2.1213 | 2.1213 | 2.1213 | 2.1213 | 2.1213
N-NO3 | kg/d | 0.40793 | 0.40793 | 0.40793 | 0.40793 | 0.40793 | 0.40793 | 0.40793 | 0.40793
P-celk | kg/d | 1.0198 | 1.0198 | 1.0198 | 1.0198 | 1.0198 | 1.0198 | 1.0198 | 1.0198
Počet ČOV | ks | 0 | 0 | 0 | 0 | 0 | 0 | 0 | 0
Kapacita ČOV | m3/d | 0 | 0 | 0 | 0 | 0 | 0 | 0 | 0
Počet čerpacích stanic | ks | 4 | 4 | 4 | 4 | 4 | 4 | 4 | 4
Délka kanal.sítě | km | 9.6369 | 9.6369 | 9.6369 | 9.6369 | 9.6369 | 9.6369 | 9.6369 | 9.6369
Počet kanal.přípojek | ks | 437 | 437 | 437 | 437 | 437 | 437 | 437 | 437
Jímky a septiky | ks | 0 | 0 | 0 | 0 | 0 | 0 | 0 | 0
Mikročistírny | ks | 0 | 0 | 0 | 0 | 0 | 0 | 0 | 0
Vysvětlivka : Počet osob s ČOP = Počet osob s časově omezeným pobytem
|  | 127.581 | 128.2261 | 128.3873 | 128.5486 | 128.7099 | 128.8711 | 129.0324 | 129.1937

## tab.X
Kraj : Jihomoravský | [5 empty] | Provozní skupina: CZ0643.6216.0413.01 - Viničné Šumice
Tab. X - KANALIZACE - BILANCE ODPADNÍCH VOD A ZNEČIŠTĚNÍ
CZ0643.6216.0413.01 - Viničné Šumice
(číslo a název obce)
| jedn. | 2017 | 2020 | 2025 | 2030 | 2035 | 2040 | 2045 | 2050
CELKOVÁ PRODUKCE
odpadních vod | m3/d | 216.9692 | 217.1154 | 218.64 | 219.8513 | 218.828 | 217.6793 | 216.4471 | 215.1105
BSK5 | kg/d | 99.891 | 101.431 | 104.631 | 107.651 | 107.091 | 106.431 | 105.751 | 105.011
NL | kg/d | 91.5668 | 92.9784 | 95.9118 | 98.6801 | 98.1668 | 97.5618 | 96.9384 | 96.2601
CHSK | kg/d | 187.2129 | 190.0362 | 195.9029 | 201.4396 | 200.4129 | 199.2029 | 197.9562 | 196.5996
Počet EO | os. | 1664.8504 | 1690.5171 | 1743.8504 | 1794.1838 | 1784.8504 | 1773.8504 | 1762.5171 | 1750.1838
odp.vod likv. na ČOV | m3/d | 190.6338 | 195.124 | 203.5822 | 211.7272 | 210.7874 | 209.6388 | 208.4901 | 207.237
odp.vod likv. v septicích | m3/d | 0 | 0 | 0 | 0 | 0 | 0 | 0 | 0
odp.vod likv. jiným způsobem | m3/d | 26.3354 | 21.9914 | 15.0578 | 8.1241 | 8.0406 | 8.0406 | 7.957 | 7.8735
PŘÍSUN ODP. VOD Z JINÝCH LOKALIT
množství odpadních vod | m3/d | 0 | 0 | 0 | 0 | 0 | 0 | 0 | 0
BSK5 | kg/d | 0 | 0 | 0 | 0 | 0 | 0 | 0 | 0
NL | kg/d | 0 | 0 | 0 | 0 | 0 | 0 | 0 | 0
CHSK | kg/d | 0 | 0 | 0 | 0 | 0 | 0 | 0 | 0
ODVEDENÍ ODP. VOD NA JINÉ LOKALITY
množství odpadních vod | m3/d | 190.6338 | 195.124 | 203.5822 | 211.7272 | 210.7874 | 209.6388 | 208.4901 | 207.237
BSK5 | kg/d | 92.336 | 94.916 | 99.776 | 104.456 | 103.916 | 103.256 | 102.596 | 101.876
NL | kg/d | 84.6414 | 87.0064 | 91.4614 | 95.7514 | 95.2564 | 94.6514 | 94.0464 | 93.3864
CHSK | kg/d | 173.3621 | 178.0921 | 187.0021 | 195.5821 | 194.5921 | 193.3821 | 192.1721 | 190.8521
PŘÍTOK NA ČOV
množství odpadních vod | m3/d
BSK5 | kg/d
NL | kg/d
CHSK | kg/d
Počet EO | os
Typ ČOV | -
Dočištění - snížení BSK5 | -
Denitrifikace | -
Odstraňování fosforu | -
množství odpadních vod | m3/d
ODSTRANĚNÉ ZNEČIŠTĚNÍ
BSK5 | kg/d | 90.4297 | 92.9648 | 97.7402 | 102.3388 | 101.8082 | 101.1596 | 100.5111 | 99.8037
NL | kg/d | 81.9725 | 84.2746 | 88.6112 | 92.7872 | 92.3053 | 91.7164 | 91.1275 | 90.485
CHSK | kg/d | 162.8772 | 167.3602 | 175.805 | 183.9371 | 182.9987 | 181.8519 | 180.7051 | 179.454
ZBYTKOVÉ ZNEČIŠTĚNÍ
BSK5 | kg/d | 1.9063 | 1.9512 | 2.0358 | 2.1173 | 2.1079 | 2.0964 | 2.0849 | 2.0724
NL | kg/d | 2.6689 | 2.7317 | 2.8502 | 2.9642 | 2.951 | 2.9349 | 2.9189 | 2.9013
CHSK | kg/d | 10.4849 | 10.7318 | 11.197 | 11.645 | 11.5933 | 11.5301 | 11.467 | 11.398
Produkce kalů | m3/r | 1100.2279 | 1131.0716 | 1189.1725 | 1245.1215 | 1238.6658 | 1230.7756 | 1222.8853 | 1214.2778
Způsob likvidace kalů | -
Množství kalu po odvodnění | m3/r | 264.0547 | 271.4572 | 285.4014 | 298.8292 | 297.2798 | 295.3861 | 293.4925 | 291.4267
Typ čistírny odpadních vod: |  | 2030: Způsoby likvidace kalů:
0 - neurčeno |  | 2017: 10 - aktivační s nitrifikací; 2030: 0 - neurčeno
1 - septik |  | 2017: 11 - aktivační s denitrif. a nitrif.; 2030: 1 - přímá aplikace na zemědělské a lesní půdě
2 - septik s dočištěním |  | 2017: 12 - čist. s biologickými filtry; 2030: 2 - kompostování
3 - domovní mikročistírna - disky |  | 2017: 13 - aktivační čistírna a rybník; 2030: 3 - skládkování
4 - domovní mikročistírna - filtry |  | 2017: 14 - aktiv. č. s nitrif. a rybník; 2030: 4 - spalování
5 - kořenová čistírna |  | 2017: 15 - aktiv. č. s nitr. a mikrosíty; 2030: 5 - rekultivace
6 - stabilizační nádrž |  | 2017: 16 - aktivač. č. a rycholfiltrace; 2030: 6 - převoz do jiné ČOV ke zpracování
7 - čistírna s biokontaktory |  | 2017: 17 - č. s nitrif. a srážením P; 2030: 101 - přímá aplikace na zemědělské a lesní půdě + kompostování
8 - malá aktiv. čistírna s nitrifikací |  | 2017: 18 - č. s denitrif. + nitr. + sráž. P; 2030: 102 - přímá aplikace na zemědělské a lesní půdě + skládkování
9 - aktivační čistírna |  | 2017: 19 - č. s denit., nitr., sráž. P, filtr.; 2030: 103 - kompostování + spalování
104 - skládkování + převoz do jiné ČOV
105 - přímá aplikace na zem. a les. půdě + kompostování + převoz do jiné ČOV
106 - kompostování + skládkování + rekultivace

## tab.XII
Plán rozvoje pro kraj : Jihomoravský |  |  |  | Provozní skupina : |  | CZ0643.6216.0413.01-Viničné Šumice
Tab. XII - TECHNICKÉ A FINANČNÍ ÚDAJE KANALIZACÍ
CZ0643.6216.0413.01-Viničné Šumice
(číslo a název obce)
ID | K | H l a v n í o b j e k t y |  |  |  | stávající objekty |  |  | rekonstrukce |  | nové stavby
|  | 1 čistírny odpadních vod |  |  |  | DHM | rok uved. | posl. rekon. | DHM | rok zaháj. | DHM | rok zaháj.
|  | název | typ ČOV |  | kap. m3/d | mil. Kč | do provozu | /rok zrušení | mil.Kč | /ukončení | mil. Kč | /ukončení
2 biologický rybník
|  |  | plocha (ha) |  | kap. EO
3 kanalizační síť
|  |  |  | DN(mm) | délka(km)
K.S |  | KS Viničné Šumice |  | < 100 | 8.918 |  | 2009 | 2010
4 výtlačné řady
|  |  |  | DN(mm) | délka(km)
V.S |  | Viničné Šumice z ČS01 |  | < 100 | 0.12686 |  | 2009 | 2010
V.S |  | Viničné Šumice z ČS02 |  | < 100 | 0.23322 |  | 2009 | 2010
V.S |  | Viničné Šumice z ČS03 |  | < 100 | 0.11482 |  | 2009 | 2010
V.S |  | Viničné Šumice z ČS04 |  | < 100 | 0.244 |  | 2009 | 2010
5 čerpací stanice
|  |  |  | Qkap(l/s) | h(m)
S.S |  | Viničné Šumice ČS01 |  | 0 | 0 |  | 2009 | 2010
S.S |  | Viničné Šumice ČS02 |  | 0 | 0 |  | 2009 | 2010
S.S |  | Viničné Šumice ČS03 |  | 0 | 0 |  | 2009 | 2010
S.S |  | Viničné Šumice ČS04 |  | 0 | 0 |  | 2009 | 2010
6 kanalizační přípojky
|  |  |  | počet | délka(km)
S.S |  | přípojky Viničné Šumice |  | 437 | 3.2775 |  | 2009 | 2010
7 jímky
|  |  | typ |  | počet ks
|  | SOUČET |  |  |  | 0 |  |  | 0 |  | 0