## tab.VI
Plán rozvoje pro kraj : Jihomoravský
Tab. VI - KANALIZACE - ZÁKLADNÍ ÚDAJE
CZ0643.6216.0414.01 - Vranov
(provozní skupina)
| jednotky | 2017 | 2020 | 2025 | 2030 | 2035 | 2040 | 2045 | 2050
Celkový počet obyvatel | os. | 855 | 850 | 849 | 846 | 840 | 834 | 827 | 820
Odkanalizování
Počet obyv. napoj na kanalizaci | os. | 755 | 753 | 757 | 758 | 752 | 746 | 739 | 732
Počet obyv. napoj na kanalizaci | % | 88.3041 | 88.5882 | 89.1637 | 89.5981 | 89.5238 | 89.4484 | 89.3591 | 89.2683
Přírůstek | os |  | -2 | 4 | 1 | -6 | -6 | -7 | -7
Čištění odpadních vod
Počet obyv. napoj ČOV | os. | 755 | 753 | 757 | 758 | 752 | 746 | 739 | 732
Počet obyv. napoj ČOV | % | 88.3041 | 88.5882 | 89.1637 | 89.5981 | 89.5238 | 89.4484 | 89.3591 | 89.2683
Počet obyv. se svozem na ČOV | os. | 100 | 97 | 92 | 88 | 88 | 88 | 88 | 88
Počet obyv. se svozem na ČOV | % | 11.6959 | 11.4118 | 10.8363 | 10.4019 | 10.4762 | 10.5516 | 10.6409 | 10.7317
Celková produkce odp. vod | mil. m3/rok | 0.037626 | 0.037413 | 0.037406 | 0.037296 | 0.037011 | 0.036727 | 0.036395 | 0.036063
Odpad. vody čištěné na ČOV | mil. m3/rok | 0.036535 | 0.036418 | 0.036571 | 0.03659 | 0.036305 | 0.036021 | 0.035689 | 0.035357
Odpad. vody čištěné na ČOV | % | 97.0995 | 97.3403 | 97.7689 | 98.1065 | 98.092 | 98.0772 | 98.0597 | 98.0418
Přírustek odp. vody čištěné na ČOV | mil. m3/rok |  | -0.00011675 | 0.0001532 | 1.8224e-05 | -0.00028454 | -0.00028454 | -0.00033197 | -0.00033197
Přírustek odp. vody čištěné na ČOV | % |  | -0.32057 | 0.41889 | 0.049806 | -0.78375 | -0.78995 | -0.93018 | -0.93891
Odpad. vody čištěné v septicích | mil. m3/rok | 0 | 0 | 0 | 0 | 0 | 0 | 0 | 0
Odpad. vody čištěné v septicích | % | 0 | 0 | 0 | 0 | 0 | 0 | 0 | 0
Odpad. vody nečištěné | tis. m3/rok | 1.0914 | 0.99507 | 0.83458 | 0.70618 | 0.70618 | 0.70618 | 0.70618 | 0.70618
Odpad. vody nečištěné | % | 2.9005 | 2.6597 | 2.2311 | 1.8935 | 1.908 | 1.9228 | 1.9403 | 1.9582
Počet ČOV | ks | bar: 2017 to 2050
Celková kapacita ČOV | m3/d | 181.5 | 181.5 | 181.5 | 181.5 | 181.5 | 181.5 | 181.5 | 181.5
Přírůstek | m3/d |  | 0 | 0 | 0 | 0 | 0 | 0 | 0
Přebytek kapacity | m3/d | 181.5 | 181.5 | 181.5 | 181.5 | 181.5 | 181.5 | 181.5 | 181.5
Nedostatek kapacity | m3/d
Celková délka nové kanalizace | km | 0 | 0 | 0.2 | 0.2 | 0.2 | 0.2 | 0.2 | 0.2
Přírůstek | km |  | 0 | 0.2 | 0 | 0 | 0 | 0 | 0
Přírůstek | % |  | 0 | 2.1661 | 0 | 0 | 0 | 0 | 0
Celková délka rek. kanalizace | km | 0 | 0 | 0 | 0 | 0 | 0 | 0 | 0
Přírůstek | km |  | 0 | 0 | 0 | 0 | 0 | 0 | 0
Přírůstek | % |  | 0 | 0 | 0 | 0 | 0 | 0 | 0
Produkce zněčištění
BSK5 | t/rok | 19.2884 | 19.2099 | 19.2585 | 19.2435 | 19.0968 | 18.9501 | 18.7789 | 18.6077
NL | t/rok | 17.6811 | 17.6091 | 17.6536 | 17.6399 | 17.5054 | 17.3709 | 17.214 | 17.0571
CHSK | t/rok | 35.7262 | 35.5802 | 35.6688 | 35.6401 | 35.3685 | 35.0969 | 34.7801 | 34.4633
Odstranění znečištění
BSK5 | t/rok | 17.9153 | 17.8612 | 17.9429 | 17.9568 | 17.8163 | 17.6758 | 17.5119 | 17.3481
NL | t/rok | 16.2457 | 16.1968 | 16.2709 | 16.2835 | 16.1561 | 16.0287 | 15.8801 | 15.7315
CHSK | t/rok | 31.9422 | 31.8451 | 31.9891 | 32.0125 | 31.7623 | 31.5121 | 31.2202 | 30.9283
Celkové investiční náklady ročně | mil. Kč | 0 | 0 | 1.1159 | 0 | 0 | 0 | 0 | 0
Celkové investiční náklady součtově | mil. Kč | 0 | 0 | 1.1159 | 1.1159 | 1.1159 | 1.1159 | 1.1159 | 1.1159

## tab.IX
Kraj : Jihomoravský |  |  |  |  | Provozní skupina : |  | CZ0643.6216.0414.01 - Vranov
Tab. IX - KANALIZACE - REKAPITULACE VSTUPNÍCH ÚDAJŮ
CZ0643.6216.0414.01 - Vranov
(číslo a název obce)
| jedn. | 2017 | 2020 | 2025 | 2030 | 2035 | 2040 | 2045 | 2050
Počet trvale bydl.obyvatel | os. | 767 | 762 | 761 | 758 | 752 | 746 | 739 | 732
Počet osob s ČOP | os. | 88 | 88 | 88 | 88 | 88 | 88 | 88 | 88
ODKANALIZOVÁNÍ OBCE
Rozsah odkanalizování | - | 2017: celá obec
Typ kanalizace | - | 2017: splašková kanalizace
Počet obyv.napoj.na kanal.
- trvale bydlící | os. | 755 | 753 | 757 | 758 | 752 | 746 | 739 | 732
- počet osob s ČOP | os. | 0 | 0 | 0 | 0 | 0 | 0 | 0 | 0
Počet obyv.nenapoj.na kanal.
- trvale bydlící | os. | 12 | 9 | 4 | 0 | 0 | 0 | 0 | 0
- počet osob s ČOP | os. | 88 | 88 | 88 | 88 | 88 | 88 | 88 | 88
LIKVIDACE ODPADNÍCH VOD
Počet obyv.napoj.na ČOV
- trvale bydlící | os. | 755 | 753 | 757 | 758 | 752 | 746 | 739 | 732
- počet osob s ČOP | os. | 0 | 0 | 0 | 0 | 0 | 0 | 0 | 0
Počet obyv.napoj.na septiky
- trvale bydlící | os. | 0 | 0 | 0 | 0 | 0 | 0 | 0 | 0
- počet osob s ČOP | os. | 0 | 0 | 0 | 0 | 0 | 0 | 0 | 0
Počet obyv.s odvoz OV
- trvale bydlící | os. | 12 | 9 | 4 | 0 | 0 | 0 | 0 | 0
- počet osob s ČOP | os. | 88 | 88 | 88 | 88 | 88 | 88 | 88 | 88
Průmysl,zemědelství,vybavenost | - | 2017: vybavenost
Způsob likvidace | - | obecní ČOV | obecní ČOV | obecní ČOV | obecní ČOV | obecní ČOV | obecní ČOV | obecní ČOV | obecní ČOV
Množství odp.vod | m3/d | 17.1 | 17 | 16.98 | 16.92 | 16.8 | 16.68 | 16.54 | 16.4
BSK5 | kg/d | 5.985 | 5.95 | 5.943 | 5.922 | 5.88 | 5.838 | 5.789 | 5.74
NL | kg/d | 5.4863 | 5.4542 | 5.4478 | 5.4285 | 5.39 | 5.3515 | 5.3066 | 5.2617
CHSK | kg/d | 11.97 | 11.9 | 11.886 | 11.844 | 11.76 | 11.676 | 11.578 | 11.48
N-celk | kg/d | 1.0973 | 1.0908 | 1.0896 | 1.0857 | 1.078 | 1.0703 | 1.0613 | 1.0523
N-NH4 | kg/d | 0.5187 | 0.51567 | 0.51506 | 0.51324 | 0.5096 | 0.50596 | 0.50171 | 0.49747
N-NO3 | kg/d | 0.09975 | 0.099167 | 0.09905 | 0.0987 | 0.098 | 0.0973 | 0.096483 | 0.095667
P-celk | kg/d | 0.24938 | 0.24792 | 0.24763 | 0.24675 | 0.245 | 0.24325 | 0.24121 | 0.23917
Počet ČOV | ks | bar: 2017 to 2050
Kapacita ČOV | m3/d | 181.5 | 181.5 | 181.5 | 181.5 | 181.5 | 181.5 | 181.5 | 181.5
Počet čerpacích stanic | ks | 0 | 0 | 0 | 0 | 0 | 0 | 0 | 0
Délka kanal.sítě | km | 9.033 | 9.033 | 9.233 | 9.233 | 9.233 | 9.233 | 9.233 | 9.233
Počet kanal.přípojek | ks | 236 | 236 | 241 | 241 | 241 | 241 | 241 | 241
Jímky a septiky | ks | 0 | 0 | 0 | 0 | 0 | 0 | 0 | 0
Mikročistírny | ks | 0 | 0 | 0 | 0 | 0 | 0 | 0 | 0
Vysvětlivka : Počet osob s ČOP = Počet osob s časově omezeným pobytem
|  | 127.581 | 128.2261 | 128.3873 | 128.5486 | 128.7099 | 128.8711 | 129.0324 | 129.1937

## tab.X
Kraj : Jihomoravský | [5 empty] | Provozní skupina: CZ0643.6216.0414.01 - Vranov
Tab. X - KANALIZACE - BILANCE ODPADNÍCH VOD A ZNEČIŠTĚNÍ
CZ0643.6216.0414.01 - Vranov
(číslo a název obce)
| jedn. | 2017 | 2020 | 2025 | 2030 | 2035 | 2040 | 2045 | 2050
CELKOVÁ PRODUKCE
odpadních vod | m3/d | 103.086 | 102.5023 | 102.4823 | 102.1805 | 101.4009 | 100.6213 | 99.7118 | 98.8023
BSK5 | kg/d | 52.845 | 52.63 | 52.763 | 52.722 | 52.32 | 51.918 | 51.449 | 50.98
NL | kg/d | 48.4413 | 48.2442 | 48.3661 | 48.3285 | 47.96 | 47.5915 | 47.1616 | 46.7317
CHSK | kg/d | 97.88 | 97.48 | 97.7227 | 97.644 | 96.9 | 96.156 | 95.288 | 94.42
Počet EO | os. | 880.75 | 877.1667 | 879.3833 | 878.7 | 872 | 865.3 | 857.4833 | 849.6667
odp.vod likv. na ČOV | m3/d | 100.0959 | 99.7761 | 100.1958 | 100.2457 | 99.4661 | 98.6866 | 97.7771 | 96.8676
odp.vod likv. v septicích | m3/d | 0 | 0 | 0 | 0 | 0 | 0 | 0 | 0
odp.vod likv. jiným způsobem | m3/d | 2.9901 | 2.7262 | 2.2865 | 1.9347 | 1.9347 | 1.9347 | 1.9347 | 1.9347
PŘÍSUN ODP. VOD Z JINÝCH LOKALIT
množství odpadních vod | m3/d | 0 | 0 | 0 | 0 | 0 | 0 | 0 | 0
BSK5 | kg/d | 0 | 0 | 0 | 0 | 0 | 0 | 0 | 0
NL | kg/d | 0 | 0 | 0 | 0 | 0 | 0 | 0 | 0
CHSK | kg/d | 0 | 0 | 0 | 0 | 0 | 0 | 0 | 0
ODVEDENÍ ODP. VOD NA JINÉ LOKALITY
množství odpadních vod | m3/d | 0 | 0 | 0 | 0 | 0 | 0 | 0 | 0
BSK5 | kg/d | 0 | 0 | 0 | 0 | 0 | 0 | 0 | 0
NL | kg/d | 0 | 0 | 0 | 0 | 0 | 0 | 0 | 0
CHSK | kg/d | 0 | 0 | 0 | 0 | 0 | 0 | 0 | 0
PŘÍTOK NA ČOV
množství odpadních vod | m3/d | 100.0959 | 99.7761 | 100.1958 | 100.2457 | 99.4661 | 98.6866 | 97.7771 | 96.8676
BSK5 | kg/d | 51.285 | 51.13 | 51.363 | 51.402 | 51 | 50.598 | 50.129 | 49.66
NL | kg/d | 47.0113 | 46.8692 | 47.0828 | 47.1185 | 46.75 | 46.3815 | 45.9516 | 45.5217
CHSK | kg/d | 95.02 | 94.73 | 95.156 | 95.224 | 94.48 | 93.736 | 92.868 | 92
Počet EO | os | 854.75 | 852.1667 | 856.05 | 856.7 | 850 | 843.3 | 835.4833 | 827.6667
Typ ČOV | - | 17 | 17 | 17 | 17 | 17 | 17 | 17 | 17
Dočištění - snížení BSK5 | - | bar: 2017 to 2050
Denitrifikace | - | bar: 2017 to 2050
Odstraňování fosforu | - | ano | ano | ano | ano | ano | ano | ano | ano
množství odpadních vod | m3/d | 100.0959 | 99.7761 | 100.1958 | 100.2457 | 99.4661 | 98.6866 | 97.7771 | 96.8676
ODSTRANĚNÉ ZNEČIŠTĚNÍ
BSK5 | kg/d | 49.0829 | 48.9349 | 49.1587 | 49.1966 | 48.8117 | 48.4269 | 47.9779 | 47.5289
NL | kg/d | 44.5089 | 44.3748 | 44.5779 | 44.6124 | 44.2633 | 43.9143 | 43.5072 | 43.1
CHSK | kg/d | 87.5128 | 87.2468 | 87.6413 | 87.7056 | 87.02 | 86.3345 | 85.5347 | 84.7349
ZBYTKOVÉ ZNEČIŠTĚNÍ
BSK5 | kg/d | 2.2021 | 2.1951 | 2.2043 | 2.2054 | 2.1883 | 2.1711 | 2.1511 | 2.1311
NL | kg/d | 2.5024 | 2.4944 | 2.5049 | 2.5061 | 2.4867 | 2.4672 | 2.4444 | 2.4217
CHSK | kg/d | 7.5072 | 7.4832 | 7.5147 | 7.5184 | 7.46 | 7.4015 | 7.3333 | 7.2651
Produkce kalů | m3/r | 597.1752 | 595.3749 | 598.0974 | 598.5586 | 593.8762 | 589.1939 | 583.7312 | 578.2684
Způsob likvidace kalů | - | 2 | 2 | 2 | 2 | 2 | 2 | 2 | 2
Množství kalu po odvodnění | m3/r | 143.322 | 142.89 | 143.5434 | 143.6541 | 142.5303 | 141.4065 | 140.0955 | 138.7844
Typ čistírny odpadních vod: |  | 2030: Způsoby likvidace kalů:
0 - neurčeno |  | 2017: 10 - aktivační s nitrifikací; 2030: 0 - neurčeno
1 - septik |  | 2017: 11 - aktivační s denitrif. a nitrif.; 2030: 1 - přímá aplikace na zemědělské a lesní půdě
2 - septik s dočištěním |  | 2017: 12 - čist. s biologickými filtry; 2030: 2 - kompostování
3 - domovní mikročistírna - disky |  | 2017: 13 - aktivační čistírna a rybník; 2030: 3 - skládkování
4 - domovní mikročistírna - filtry |  | 2017: 14 - aktiv. č. s nitrif. a rybník; 2030: 4 - spalování
5 - kořenová čistírna |  | 2017: 15 - aktiv. č. s nitr. a mikrosíty; 2030: 5 - rekultivace
6 - stabilizační nádrž |  | 2017: 16 - aktivač. č. a rycholfiltrace; 2030: 6 - převoz do jiné ČOV ke zpracování
7 - čistírna s biokontaktory |  | 2017: 17 - č. s nitrif. a srážením P; 2030: 101 - přímá aplikace na zemědělské a lesní půdě + kompostování
8 - malá aktiv. čistírna s nitrifikací |  | 2017: 18 - č. s denitrif. + nitr. + sráž. P; 2030: 102 - přímá aplikace na zemědělské a lesní půdě + skládkování
9 - aktivační čistírna |  | 2017: 19 - č. s denit., nitr., sráž. P, filtr.; 2030: 103 - kompostování + spalování
104 - skládkování + převoz do jiné ČOV
105 - přímá aplikace na zem. a les. půdě + kompostování + převoz do jiné ČOV
106 - kompostování + skládkování + rekultivace

## tab.XII
Plán rozvoje pro kraj : Jihomoravský |  |  |  | Provozní skupina : |  | CZ0643.6216.0414.01-Vranov
Tab. XII - TECHNICKÉ A FINANČNÍ ÚDAJE KANALIZACÍ
CZ0643.6216.0414.01-Vranov
(číslo a název obce)
ID | K | H l a v n í o b j e k t y |  |  |  | stávající objekty |  |  | rekonstrukce |  | nové stavby
|  | 1 čistírny odpadních vod |  |  |  | DHM | rok uved. | posl. rekon. | DHM | rok zaháj. | DHM | rok zaháj.
|  | název | typ ČOV |  | kap. m3/d | mil. Kč | do provozu | /rok zrušení | mil.Kč | /ukončení | mil. Kč | /ukončení
C.S |  | ČOV Vranov | čistírna s nitrifikací a srážením P |  | 181.5 | 14.618 | 2014 | 2014
2 biologický rybník
|  |  | plocha (ha) |  | kap. EO
3 kanalizační síť
|  |  |  | DN(mm) | délka(km)
K.S |  | KS Vranov |  | < 100 | 9.033 |  | 2014 | 2016
K.N |  | Dostavba KS Vranov |  | < 100 | 0.2 | [5 empty] | 0.9775 | 2021/2025
4 výtlačné řady
|  |  |  | DN(mm) | délka(km)
5 čerpací stanice
|  |  |  | Qkap(l/s) | h(m)
6 kanalizační přípojky
|  |  |  | počet | délka(km)
S.S |  | přípojky Vranov |  | 236 | 1.888 |  | 2014 | 2016
S.N |  | přípojky Vranov |  | 5 | 0.04 | [5 empty] | 0.13838 | 2021/2025
7 jímky
|  |  | typ |  | počet ks
|  | SOUČET |  |  |  | 14.618 |  |  | 0 |  | 1.1159