## tab.VI
Plán rozvoje pro kraj : Jihomoravský
Tab. VI - KANALIZACE - ZÁKLADNÍ ÚDAJE
CZ0643.6216.0415.01 - Želešice
(provozní skupina)
| jednotky | 2017 | 2020 | 2025 | 2030 | 2035 | 2040 | 2045 | 2050
Celkový počet obyvatel | os. | 1740 | 1728 | 1727 | 1719 | 1707 | 1693 | 1677 | 1661
Odkanalizování
Počet obyv. napoj na kanalizaci | os. | 1705 | 1693 | 1692 | 1684 | 1672 | 1658 | 1642 | 1626
Počet obyv. napoj na kanalizaci | % | 97.9885 | 97.9745 | 97.9734 | 97.9639 | 97.9496 | 97.9327 | 97.9129 | 97.8928
Přírůstek | os |  | -12 | -1 | -8 | -12 | -14 | -16 | -16
Čištění odpadních vod
Počet obyv. napoj ČOV | os. | 1705 | 1693 | 1692 | 1684 | 1672 | 1658 | 1642 | 1626
Počet obyv. napoj ČOV | % | 97.9885 | 97.9745 | 97.9734 | 97.9639 | 97.9496 | 97.9327 | 97.9129 | 97.8928
Počet obyv. se svozem na ČOV | os. | 35 | 35 | 35 | 35 | 35 | 35 | 35 | 35
Počet obyv. se svozem na ČOV | % | 2.0115 | 2.0255 | 2.0266 | 2.0361 | 2.0504 | 2.0673 | 2.0871 | 2.1072
Celková produkce odp. vod | mil. m3/rok | 0.079588 | 0.079031 | 0.078985 | 0.078614 | 0.078058 | 0.077409 | 0.076667 | 0.075925
Odpad. vody čištěné na ČOV | mil. m3/rok | 0.079314 | 0.078758 | 0.078712 | 0.078341 | 0.077784 | 0.077135 | 0.076393 | 0.075651
Odpad. vody čištěné na ČOV | % | 99.6564 | 99.654 | 99.6538 | 99.6521 | 99.6496 | 99.6467 | 99.6433 | 99.6398
Přírustek odp. vody čištěné na ČOV | mil. m3/rok |  | -0.00055643 | -4.6369e-05 | -0.00037095 | -0.00055643 | -0.00064916 | -0.0007419 | -0.0007419
Přírustek odp. vody čištěné na ČOV | % |  | -0.7065 | -0.05891 | -0.47351 | -0.71535 | -0.84159 | -0.97116 | -0.98069
Odpad. vody čištěné v septicích | mil. m3/rok | 0 | 0 | 0 | 0 | 0 | 0 | 0 | 0
Odpad. vody čištěné v septicích | % | 0 | 0 | 0 | 0 | 0 | 0 | 0 | 0
Odpad. vody nečištěné | tis. m3/rok | 0.27348 | 0.27348 | 0.27348 | 0.27348 | 0.27348 | 0.27348 | 0.27348 | 0.27348
Odpad. vody nečištěné | % | 0.34362 | 0.34604 | 0.34625 | 0.34788 | 0.35036 | 0.3533 | 0.35672 | 0.3602
Počet ČOV | ks | 0 | 0 | 0 | 0 | 0 | 0 | 0 | 0
Celková kapacita ČOV | m3/d | 0 | 0 | 0 | 0 | 0 | 0 | 0 | 0
Přírůstek | m3/d |  | 0 | 0 | 0 | 0 | 0 | 0 | 0
Přebytek kapacity | m3/d
Nedostatek kapacity | m3/d | 0 | 0 | 0 | 0 | 0 | 0 | 0 | 0
Celková délka nové kanalizace | km | 0 | 0 | 0 | 0 | 0 | 0 | 0 | 0
Přírůstek | km |  | 0 | 0 | 0 | 0 | 0 | 0 | 0
Přírůstek | % |  | 0 | 0 | 0 | 0 | 0 | 0 | 0
Celková délka rek. kanalizace | km | 0 | 0 | 0 | 0 | 0 | 0 | 0 | 0
Přírůstek | km |  | 0 | 0 | 0 | 0 | 0 | 0 | 0
Přírůstek | % |  | 0 | 0 | 0 | 0 | 0 | 0 | 0
Produkce zněčištění
BSK5 | t/rok | 41.9768 | 41.6834 | 41.6589 | 41.4633 | 41.1698 | 40.8274 | 40.4362 | 40.0449
NL | t/rok | 38.4788 | 38.2098 | 38.1873 | 38.008 | 37.739 | 37.4252 | 37.0665 | 36.7078
CHSK | t/rok | 77.6985 | 77.1553 | 77.1101 | 76.748 | 76.2049 | 75.5712 | 74.8471 | 74.1229
Odstranění znečištění
BSK5 | t/rok | 40.9921 | 40.7042 | 40.6802 | 40.4882 | 40.2003 | 39.8645 | 39.4806 | 39.0967
NL | t/rok | 37.1927 | 36.9315 | 36.9097 | 36.7356 | 36.4744 | 36.1696 | 35.8213 | 35.473
CHSK | t/rok | 72.9849 | 72.4723 | 72.4296 | 72.088 | 71.5754 | 70.9775 | 70.2941 | 69.6108
Celkové investiční náklady ročně | mil. Kč | 0 | 0 | 1500 | 0 | 0 | 0 | 0 | 0
Celkové investiční náklady součtově | mil. Kč | 0 | 0 | 1500 | 1500 | 1500 | 1500 | 1500 | 1500

## tab.IX
Kraj : Jihomoravský |  |  |  |  | Provozní skupina : |  | CZ0643.6216.0415.01 - Želešice
Tab. IX - KANALIZACE - REKAPITULACE VSTUPNÍCH ÚDAJŮ
CZ0643.6216.0415.01 - Želešice
(číslo a název obce)
| jedn. | 2017 | 2020 | 2025 | 2030 | 2035 | 2040 | 2045 | 2050
Počet trvale bydl.obyvatel | os. | 1705 | 1693 | 1692 | 1684 | 1672 | 1658 | 1642 | 1626
Počet osob s ČOP | os. | 35 | 35 | 35 | 35 | 35 | 35 | 35 | 35
ODKANALIZOVÁNÍ OBCE
Rozsah odkanalizování | - | 2017: celá obec
Typ kanalizace | - | 2017: splašková kanalizace
Počet obyv.napoj.na kanal.
- trvale bydlící | os. | 1705 | 1693 | 1692 | 1684 | 1672 | 1658 | 1642 | 1626
- počet osob s ČOP | os. | 0 | 0 | 0 | 0 | 0 | 0 | 0 | 0
Počet obyv.nenapoj.na kanal.
- trvale bydlící | os. | 0 | 0 | 0 | 0 | 0 | 0 | 0 | 0
- počet osob s ČOP | os. | 35 | 35 | 35 | 35 | 35 | 35 | 35 | 35
LIKVIDACE ODPADNÍCH VOD
Počet obyv.napoj.na ČOV
- trvale bydlící | os. | 1705 | 1693 | 1692 | 1684 | 1672 | 1658 | 1642 | 1626
- počet osob s ČOP | os. | 0 | 0 | 0 | 0 | 0 | 0 | 0 | 0
Počet obyv.napoj.na septiky
- trvale bydlící | os. | 0 | 0 | 0 | 0 | 0 | 0 | 0 | 0
- počet osob s ČOP | os. | 0 | 0 | 0 | 0 | 0 | 0 | 0 | 0
Počet obyv.s odvoz OV
- trvale bydlící | os. | 0 | 0 | 0 | 0 | 0 | 0 | 0 | 0
- počet osob s ČOP | os. | 35 | 35 | 35 | 35 | 35 | 35 | 35 | 35
Průmysl,zemědelství,vybavenost | - | 2017: vybavenost
Způsob likvidace | - | obecní ČOV | obecní ČOV | obecní ČOV | obecní ČOV | obecní ČOV | obecní ČOV | obecní ČOV | obecní ČOV
Množství odp.vod | m3/d | 34.8 | 34.56 | 34.54 | 34.38 | 34.14 | 33.86 | 33.54 | 33.22
BSK5 | kg/d | 12.18 | 12.096 | 12.089 | 12.033 | 11.949 | 11.851 | 11.739 | 11.627
NL | kg/d | 11.165 | 11.088 | 11.0816 | 11.0303 | 10.9533 | 10.8634 | 10.7608 | 10.6581
CHSK | kg/d | 24.36 | 24.192 | 24.178 | 24.066 | 23.898 | 23.702 | 23.478 | 23.254
N-celk | kg/d | 2.233 | 2.2176 | 2.2163 | 2.2061 | 2.1907 | 2.1727 | 2.1522 | 2.1316
N-NH4 | kg/d | 1.0556 | 1.0483 | 1.0477 | 1.0429 | 1.0356 | 1.0271 | 1.0174 | 1.0077
N-NO3 | kg/d | 0.203 | 0.2016 | 0.20148 | 0.20055 | 0.19915 | 0.19752 | 0.19565 | 0.19378
P-celk | kg/d | 0.5075 | 0.504 | 0.50371 | 0.50138 | 0.49788 | 0.49379 | 0.48913 | 0.48446
Počet ČOV | ks | 0 | 0 | 0 | 0 | 0 | 0 | 0 | 0
Kapacita ČOV | m3/d | 0 | 0 | 0 | 0 | 0 | 0 | 0 | 0
Počet čerpacích stanic | ks | 3 | 3 | 3 | 3 | 3 | 3 | 3 | 3
Délka kanal.sítě | km | 12.7841 | 12.7841 | 12.7841 | 12.7841 | 12.7841 | 12.7841 | 12.7841 | 12.7841
Počet kanal.přípojek | ks | 563 | 563 | 563 | 563 | 563 | 563 | 563 | 563
Jímky a septiky | ks | 0 | 0 | 0 | 0 | 0 | 0 | 0 | 0
Mikročistírny | ks | 0 | 0 | 0 | 0 | 0 | 0 | 0 | 0
Vysvětlivka : Počet osob s ČOP = Počet osob s časově omezeným pobytem
|  | 127.581 | 128.2261 | 128.3873 | 128.5486 | 128.7099 | 128.8711 | 129.0324 | 129.1937

## tab.X
Kraj : Jihomoravský | [5 empty] | Provozní skupina: CZ0643.6216.0415.01 - Želešice
Tab. X - KANALIZACE - BILANCE ODPADNÍCH VOD A ZNEČIŠTĚNÍ
CZ0643.6216.0415.01 - Želešice
(číslo a název obce)
| jedn. | 2017 | 2020 | 2025 | 2030 | 2035 | 2040 | 2045 | 2050
CELKOVÁ PRODUKCE
odpadních vod | m3/d | 218.0491 | 216.5246 | 216.3976 | 215.3813 | 213.8568 | 212.0783 | 210.0457 | 208.0131
BSK5 | kg/d | 115.005 | 114.201 | 114.134 | 113.598 | 112.794 | 111.856 | 110.784 | 109.712
NL | kg/d | 105.4213 | 104.6843 | 104.6228 | 104.1315 | 103.3945 | 102.5347 | 101.552 | 100.5693
CHSK | kg/d | 212.8725 | 211.3845 | 211.2605 | 210.2685 | 208.7805 | 207.0445 | 205.0605 | 203.0765
Počet EO | os. | 1916.75 | 1903.35 | 1902.2333 | 1893.3 | 1879.9 | 1864.2667 | 1846.4 | 1828.5333
odp.vod likv. na ČOV | m3/d | 217.2998 | 215.7754 | 215.6483 | 214.632 | 213.1076 | 211.329 | 209.2964 | 207.2638
odp.vod likv. v septicích | m3/d | 0 | 0 | 0 | 0 | 0 | 0 | 0 | 0
odp.vod likv. jiným způsobem | m3/d | 0.74927 | 0.74927 | 0.74927 | 0.74927 | 0.74927 | 0.74927 | 0.74927 | 0.74927
PŘÍSUN ODP. VOD Z JINÝCH LOKALIT
množství odpadních vod | m3/d | 0 | 0 | 0 | 0 | 0 | 0 | 0 | 0
BSK5 | kg/d | 0 | 0 | 0 | 0 | 0 | 0 | 0 | 0
NL | kg/d | 0 | 0 | 0 | 0 | 0 | 0 | 0 | 0
CHSK | kg/d | 0 | 0 | 0 | 0 | 0 | 0 | 0 | 0
ODVEDENÍ ODP. VOD NA JINÉ LOKALITY
množství odpadních vod | m3/d | 217.2998 | 215.7754 | 215.6483 | 214.632 | 213.1076 | 211.329 | 209.2964 | 207.2638
BSK5 | kg/d | 114.48 | 113.676 | 113.609 | 113.073 | 112.269 | 111.331 | 110.259 | 109.187
NL | kg/d | 104.94 | 104.203 | 104.1416 | 103.6503 | 102.9133 | 102.0534 | 101.0708 | 100.0881
CHSK | kg/d | 211.91 | 210.422 | 210.298 | 209.306 | 207.818 | 206.082 | 204.098 | 202.114
PŘÍTOK NA ČOV
množství odpadních vod | m3/d
BSK5 | kg/d
NL | kg/d
CHSK | kg/d
Počet EO | os
Typ ČOV | -
Dočištění - snížení BSK5 | -
Denitrifikace | -
Odstraňování fosforu | -
množství odpadních vod | m3/d
ODSTRANĚNÉ ZNEČIŠTĚNÍ
BSK5 | kg/d | 112.307 | 111.5182 | 111.4525 | 110.9267 | 110.1379 | 109.2177 | 108.166 | 107.1144
NL | kg/d | 101.8978 | 101.1821 | 101.1225 | 100.6454 | 99.9297 | 99.0948 | 98.1406 | 97.1864
CHSK | kg/d | 199.9585 | 198.5544 | 198.4373 | 197.5012 | 196.0971 | 194.4589 | 192.5867 | 190.7145
ZBYTKOVÉ ZNEČIŠTĚNÍ
BSK5 | kg/d | 2.173 | 2.1578 | 2.1565 | 2.1463 | 2.1311 | 2.1133 | 2.093 | 2.0726
NL | kg/d | 3.0422 | 3.0209 | 3.0191 | 3.0048 | 2.9835 | 2.9586 | 2.9301 | 2.9017
CHSK | kg/d | 11.9515 | 11.8676 | 11.8607 | 11.8048 | 11.7209 | 11.6231 | 11.5113 | 11.3995
Produkce kalů | m3/r | 1366.4019 | 1356.8053 | 1356.0056 | 1349.6079 | 1340.0114 | 1328.8155 | 1316.0201 | 1303.2247
Způsob likvidace kalů | -
Množství kalu po odvodnění | m3/r | 327.9364 | 325.6333 | 325.4413 | 323.9059 | 321.6027 | 318.9157 | 315.8448 | 312.7739
Typ čistírny odpadních vod: |  | 2030: Způsoby likvidace kalů:
0 - neurčeno |  | 2017: 10 - aktivační s nitrifikací; 2030: 0 - neurčeno
1 - septik |  | 2017: 11 - aktivační s denitrif. a nitrif.; 2030: 1 - přímá aplikace na zemědělské a lesní půdě
2 - septik s dočištěním |  | 2017: 12 - čist. s biologickými filtry; 2030: 2 - kompostování
3 - domovní mikročistírna - disky |  | 2017: 13 - aktivační čistírna a rybník; 2030: 3 - skládkování
4 - domovní mikročistírna - filtry |  | 2017: 14 - aktiv. č. s nitrif. a rybník; 2030: 4 - spalování
5 - kořenová čistírna |  | 2017: 15 - aktiv. č. s nitr. a mikrosíty; 2030: 5 - rekultivace
6 - stabilizační nádrž |  | 2017: 16 - aktivač. č. a rycholfiltrace; 2030: 6 - převoz do jiné ČOV ke zpracování
7 - čistírna s biokontaktory |  | 2017: 17 - č. s nitrif. a srážením P; 2030: 101 - přímá aplikace na zemědělské a lesní půdě + kompostování
8 - malá aktiv. čistírna s nitrifikací |  | 2017: 18 - č. s denitrif. + nitr. + sráž. P; 2030: 102 - přímá aplikace na zemědělské a lesní půdě + skládkování
9 - aktivační čistírna |  | 2017: 19 - č. s denit., nitr., sráž. P, filtr.; 2030: 103 - kompostování + spalování
104 - skládkování + převoz do jiné ČOV
105 - přímá aplikace na zem. a les. půdě + kompostování + převoz do jiné ČOV
106 - kompostování + skládkování + rekultivace

## tab.XII
Plán rozvoje pro kraj : Jihomoravský |  |  |  | Provozní skupina : |  | CZ0643.6216.0415.01-Želešice
Tab. XII - TECHNICKÉ A FINANČNÍ ÚDAJE KANALIZACÍ
CZ0643.6216.0415.01-Želešice
(číslo a název obce)
ID | K | H l a v n í o b j e k t y |  |  |  | stávající objekty |  |  | rekonstrukce |  | nové stavby
|  | 1 čistírny odpadních vod |  |  |  | DHM | rok uved. | posl. rekon. | DHM | rok zaháj. | DHM | rok zaháj.
|  | název | typ ČOV |  | kap. m3/d | mil. Kč | do provozu | /rok zrušení | mil.Kč | /ukončení | mil. Kč | /ukončení
2 biologický rybník
|  |  | plocha (ha) |  | kap. EO
3 kanalizační síť
|  |  |  | DN(mm) | délka(km)
K.S |  | KS Želešice |  | < 100 | 10.093 |  | 1999 | 2016
K.S |  | KS Želešice |  | 101 - 300 | 0.983 |  | 1999 | 2016
K.S |  | KS Želešice |  | 301 - 500 | 0.196 |  | 1999 | 2016
4 výtlačné řady
|  |  |  | DN(mm) | délka(km)
V.S |  | Želešice z ČS01 |  | < 100 | 1.2243 |  | 1999 | 2016
V.S |  | Želešice z ČS02 |  | < 100 | 0.20932 |  | 1999 | 2016
V.S |  | Želešice z ČS03 |  | < 100 | 0.0784 |  | 1999 | 2016
5 čerpací stanice
|  |  |  | Qkap(l/s) | h(m)
S.S |  | Želešice ČS01 |  | 2.2 | 29.8 |  | 1999 | 2016
S.S |  | Želešice ČS02 |  | 2 | 2.15 |  | 1999 | 2016
S.S |  | Želešice ČS03 |  | 2 | 1.74 |  | 1999 | 2016
6 kanalizační přípojky
|  |  |  | počet | délka(km)
S.S |  | přípojky Želešice |  | 563 | 4.504 |  | 1999 | 2016
7 jímky
|  |  | typ |  | počet ks
|  | SOUČET |  |  |  | 0 |  |  | 0 |  | 0