## tab.VI
Plán rozvoje pro kraj : Jihomoravský
Tab. VI - KANALIZACE - ZÁKLADNÍ ÚDAJE
CZ0643.6217.0416.02 - Běleč - část obce Křeptov
(provozní skupina)
| jednotky | 2017 | 2020 | 2025 | 2030 | 2035 | 2040 | 2045 | 2050
Celkový počet obyvatel | os. | 53 | 52 | 52 | 52 | 51 | 51 | 51 | 50
Odkanalizování
Počet obyv. napoj na kanalizaci | os. | 0 | 0 | 0 | 50 | 49 | 49 | 49 | 48
Počet obyv. napoj na kanalizaci | % | 0 | 0 | 0 | 96.1538 | 96.0784 | 96.0784 | 96.0784 | 96
Přírůstek | os |  | 0 | 0 | 50 | -1 | 0 | 0 | -1
Čištění odpadních vod
Počet obyv. napoj ČOV | os. | 0 | 0 | 0 | 50 | 49 | 49 | 49 | 48
Počet obyv. napoj ČOV | % | 0 | 0 | 0 | 96.1538 | 96.0784 | 96.0784 | 96.0784 | 96
Počet obyv. se svozem na ČOV | os. | 53 | 52 | 52 | 2 | 2 | 2 | 2 | 2
Počet obyv. se svozem na ČOV | % | 100 | 100 | 100 | 3.8462 | 3.9216 | 3.9216 | 3.9216 | 4
Celková produkce odp. vod | mil. m3/rok | 0.0019345 | 0.001898 | 0.001898 | 0.002263 | 0.0022192 | 0.0022192 | 0.0022192 | 0.0021754
Odpad. vody čištěné na ČOV | mil. m3/rok | 0 | 0 | 0 | 0.0022046 | 0.0021608 | 0.0021608 | 0.0021608 | 0.002117
Odpad. vody čištěné na ČOV | % | 0 | 0 | 0 | 97.4194 | 97.3684 | 97.3684 | 97.3684 | 97.3154
Přírustek odp. vody čištěné na ČOV | mil. m3/rok |  | 0 | 0 | 0.0022046 | -4.38e-05 | 0 | 0 | -4.38e-05
Přírustek odp. vody čištěné na ČOV | % | 0 | 0 | 0 | 100 | -2.027 | 0 | 0 | -2.069
Odpad. vody čištěné v septicích | mil. m3/rok | 0 | 0 | 0 | 0 | 0 | 0 | 0 | 0
Odpad. vody čištěné v septicích | % | 0 | 0 | 0 | 0 | 0 | 0 | 0 | 0
Odpad. vody nečištěné | tis. m3/rok | 1.9345 | 1.898 | 1.898 | 0.0584 | 0.0584 | 0.0584 | 0.0584 | 0.0584
Odpad. vody nečištěné | % | 100 | 100 | 100 | 2.5806 | 2.6316 | 2.6316 | 2.6316 | 2.6846
Počet ČOV | ks | 0 | 0 | 0 | 0 | 0 | 0 | 0 | 0
Celková kapacita ČOV | m3/d | 0 | 0 | 0 | 0 | 0 | 0 | 0 | 0
Přírůstek | m3/d |  | 0 | 0 | 0 | 0 | 0 | 0 | 0
Přebytek kapacity | m3/d
Nedostatek kapacity | m3/d | 0 | 0 | 0 | 0 | 0 | 0 | 0 | 0
Celková délka nové kanalizace | km | 0 | 0 | 0 | 0.9 | 0.9 | 0.9 | 0.9 | 0.9
Přírůstek | km |  | 0 | 0 | 0.9 | 0 | 0 | 0 | 0
Přírůstek | % |  | 0 | 0 | 100 | 0 | 0 | 0 | 0
Celková délka rek. kanalizace | km | 0 | 0 | 0 | 0 | 0 | 0 | 0 | 0
Přírůstek | km |  | 0 | 0 | 0 | 0 | 0 | 0 | 0
Přírůstek | % |  | 0 | 0 | 0 | 0 | 0 | 0 | 0
Produkce zněčištění
BSK5 | t/rok | 0.52231 | 0.51246 | 0.51246 | 1.2425 | 1.218 | 1.218 | 1.218 | 1.1936
NL | t/rok | 0.47879 | 0.46976 | 0.46976 | 1.1389 | 1.1165 | 1.1165 | 1.1165 | 1.0941
CHSK | t/rok | 0.98015 | 0.96165 | 0.96165 | 2.3 | 2.2547 | 2.2547 | 2.2547 | 2.2095
Odstranění znečištění
BSK5 | t/rok | 0 | 0 | 0 | 1.1617 | 1.1386 | 1.1386 | 1.1386 | 1.1154
NL | t/rok | 0 | 0 | 0 | 1.0374 | 1.0167 | 1.0167 | 1.0167 | 0.99602
CHSK | t/rok | 0 | 0 | 0 | 2.0307 | 1.9903 | 1.9903 | 1.9903 | 1.9498
Celkové investiční náklady ročně | mil. Kč | 0 | 0 | 0 | 7.5865 | 0 | 0 | 0 | 0
Celkové investiční náklady součtově | mil. Kč | 0 | 0 | 0 | 7.5865 | 7.5865 | 7.5865 | 7.5865 | 7.5865

## tab.IX
Kraj : Jihomoravský |  |  |  |  | Provozní skupina : |  | CZ0643.6217.0416.02 - Běleč - část obce Křeptov
Tab. IX - KANALIZACE - REKAPITULACE VSTUPNÍCH ÚDAJŮ
CZ0643.6217.0416.02 - Běleč - část obce Křeptov
(číslo a název obce)
| jedn. | 2017 | 2020 | 2025 | 2030 | 2035 | 2040 | 2045 | 2050
Počet trvale bydl.obyvatel | os. | 53 | 52 | 52 | 52 | 51 | 51 | 51 | 50
Počet osob s ČOP | os. | 0 | 0 | 0 | 0 | 0 | 0 | 0 | 0
ODKANALIZOVÁNÍ OBCE
Rozsah odkanalizování | - | 2017: celá obec
Typ kanalizace | - | 2017: splašková kanalizace
Počet obyv.napoj.na kanal.
- trvale bydlící | os. | 0 | 0 | 0 | 50 | 49 | 49 | 49 | 48
- počet osob s ČOP | os. | 0 | 0 | 0 | 0 | 0 | 0 | 0 | 0
Počet obyv.nenapoj.na kanal.
- trvale bydlící | os. | 53 | 52 | 52 | 2 | 2 | 2 | 2 | 2
- počet osob s ČOP | os. | 0 | 0 | 0 | 0 | 0 | 0 | 0 | 0
LIKVIDACE ODPADNÍCH VOD
Počet obyv.napoj.na ČOV
- trvale bydlící | os. | 0 | 0 | 0 | 50 | 49 | 49 | 49 | 48
- počet osob s ČOP | os. | 0 | 0 | 0 | 0 | 0 | 0 | 0 | 0
Počet obyv.napoj.na septiky
- trvale bydlící | os. | 0 | 0 | 0 | 0 | 0 | 0 | 0 | 0
- počet osob s ČOP | os. | 0 | 0 | 0 | 0 | 0 | 0 | 0 | 0
Počet obyv.s odvoz OV
- trvale bydlící | os. | 53 | 52 | 52 | 2 | 2 | 2 | 2 | 2
- počet osob s ČOP | os. | 0 | 0 | 0 | 0 | 0 | 0 | 0 | 0
Průmysl,zemědelství,vybavenost | - | 2017: vybavenost
Způsob likvidace | - | jímky na vyvážení | jímky na vyvážení | jímky na vyvážení | obecní ČOV | obecní ČOV | obecní ČOV | obecní ČOV | obecní ČOV
Množství odp.vod | m3/d | 1.06 | 1.04 | 1.04 | 1.04 | 1.02 | 1.02 | 1.02 | 1
BSK5 | kg/d | 0.371 | 0.364 | 0.364 | 0.364 | 0.357 | 0.357 | 0.357 | 0.35
NL | kg/d | 0.34008 | 0.33367 | 0.33367 | 0.33367 | 0.32725 | 0.32725 | 0.32725 | 0.32083
CHSK | kg/d | 0.742 | 0.728 | 0.728 | 0.728 | 0.714 | 0.714 | 0.714 | 0.7
N-celk | kg/d | 0.068017 | 0.066733 | 0.066733 | 0.066733 | 0.06545 | 0.06545 | 0.06545 | 0.064167
N-NH4 | kg/d | 0.032153 | 0.031547 | 0.031547 | 0.031547 | 0.03094 | 0.03094 | 0.03094 | 0.030333
N-NO3 | kg/d | 0.0061833 | 0.0060667 | 0.0060667 | 0.0060667 | 0.00595 | 0.00595 | 0.00595 | 0.0058333
P-celk | kg/d | 0.015458 | 0.015167 | 0.015167 | 0.015167 | 0.014875 | 0.014875 | 0.014875 | 0.014583
Počet ČOV | ks | 0 | 0 | 0 | 0 | 0 | 0 | 0 | 0
Kapacita ČOV | m3/d | 0 | 0 | 0 | 0 | 0 | 0 | 0 | 0
Počet čerpacích stanic | ks | 0 | 0 | 0 | 0 | 0 | 0 | 0 | 0
Délka kanal.sítě | km | 0 | 0 | 0 | 0.9 | 0.9 | 0.9 | 0.9 | 0.9
Počet kanal.přípojek | ks | 0 | 0 | 0 | 26 | 26 | 26 | 26 | 26
Jímky a septiky | ks | 0 | 0 | 0 | 0 | 0 | 0 | 0 | 0
Mikročistírny | ks | 0 | 0 | 0 | 0 | 0 | 0 | 0 | 0
Vysvětlivka : Počet osob s ČOP = Počet osob s časově omezeným pobytem
|  | 127.581 | 128.2261 | 128.3873 | 128.5486 | 128.7099 | 128.8711 | 129.0324 | 129.1937

## tab.X
Kraj : Jihomoravský | [5 empty] | Provozní skupina: CZ0643.6217.0416.02 - Běleč - část obce Křeptov
Tab. X - KANALIZACE - BILANCE ODPADNÍCH VOD A ZNEČIŠTĚNÍ
CZ0643.6217.0416.02 - Běleč - část obce Křeptov
(číslo a název obce)
| jedn. | 2017 | 2020 | 2025 | 2030 | 2035 | 2040 | 2045 | 2050
CELKOVÁ PRODUKCE
odpadních vod | m3/d | 5.3 | 5.2 | 5.2 | 6.2 | 6.08 | 6.08 | 6.08 | 5.96
BSK5 | kg/d | 1.431 | 1.404 | 1.404 | 3.404 | 3.337 | 3.337 | 3.337 | 3.27
NL | kg/d | 1.3118 | 1.287 | 1.287 | 3.1203 | 3.0589 | 3.0589 | 3.0589 | 2.9975
CHSK | kg/d | 2.6853 | 2.6347 | 2.6347 | 6.3013 | 6.1773 | 6.1773 | 6.1773 | 6.0533
Počet EO | os. | 23.85 | 23.4 | 23.4 | 56.7333 | 55.6167 | 55.6167 | 55.6167 | 54.5
odp.vod likv. na ČOV | m3/d | 0 | 0 | 0 | 6.04 | 5.92 | 5.92 | 5.92 | 5.8
odp.vod likv. v septicích | m3/d | 0 | 0 | 0 | 0 | 0 | 0 | 0 | 0
odp.vod likv. jiným způsobem | m3/d | 5.3 | 5.2 | 5.2 | 0.16 | 0.16 | 0.16 | 0.16 | 0.16
PŘÍSUN ODP. VOD Z JINÝCH LOKALIT
množství odpadních vod | m3/d | 0 | 0 | 0 | 0 | 0 | 0 | 0 | 0
BSK5 | kg/d | 0 | 0 | 0 | 0 | 0 | 0 | 0 | 0
NL | kg/d | 0 | 0 | 0 | 0 | 0 | 0 | 0 | 0
CHSK | kg/d | 0 | 0 | 0 | 0 | 0 | 0 | 0 | 0
ODVEDENÍ ODP. VOD NA JINÉ LOKALITY
množství odpadních vod | m3/d | 0 | 0 | 0 | 6.04 | 5.92 | 5.92 | 5.92 | 5.8
BSK5 | kg/d | 0 | 0 | 0 | 3.364 | 3.297 | 3.297 | 3.297 | 3.23
NL | kg/d | 0 | 0 | 0 | 3.0837 | 3.0223 | 3.0223 | 3.0223 | 2.9608
CHSK | kg/d | 0 | 0 | 0 | 6.228 | 6.104 | 6.104 | 6.104 | 5.98
PŘÍTOK NA ČOV
množství odpadních vod | m3/d
BSK5 | kg/d
NL | kg/d
CHSK | kg/d
Počet EO | os
Typ ČOV | -
Dočištění - snížení BSK5 | -
Denitrifikace | -
Odstraňování fosforu | -
množství odpadních vod | m3/d
ODSTRANĚNÉ ZNEČIŠTĚNÍ
BSK5 | kg/d | 0 | 0 | 0 | 3.1828 | 3.1194 | 3.1194 | 3.1194 | 3.056
NL | kg/d | 0 | 0 | 0 | 2.8421 | 2.7855 | 2.7855 | 2.7855 | 2.7288
CHSK | kg/d | 0 | 0 | 0 | 5.5636 | 5.4528 | 5.4528 | 5.4528 | 5.342
ZBYTKOVÉ ZNEČIŠTĚNÍ
BSK5 | kg/d | 1.431 | 1.404 | 1.404 | 0.1812 | 0.1776 | 0.1776 | 0.1776 | 0.174
NL | kg/d | 1.3118 | 1.287 | 1.287 | 0.2416 | 0.2368 | 0.2368 | 0.2368 | 0.232
CHSK | kg/d | 2.6853 | 2.6347 | 2.6347 | 0.6644 | 0.6512 | 0.6512 | 0.6512 | 0.638
Produkce kalů | m3/r | 0 | 0 | 0 | 38.7241 | 37.9527 | 37.9527 | 37.9527 | 37.1813
Způsob likvidace kalů | -
Množství kalu po odvodnění | m3/r | 0 | 0 | 0 | 9.2938 | 9.1086 | 9.1086 | 9.1086 | 8.9235
Typ čistírny odpadních vod: |  | 2030: Způsoby likvidace kalů:
0 - neurčeno |  | 2017: 10 - aktivační s nitrifikací; 2030: 0 - neurčeno
1 - septik |  | 2017: 11 - aktivační s denitrif. a nitrif.; 2030: 1 - přímá aplikace na zemědělské a lesní půdě
2 - septik s dočištěním |  | 2017: 12 - čist. s biologickými filtry; 2030: 2 - kompostování
3 - domovní mikročistírna - disky |  | 2017: 13 - aktivační čistírna a rybník; 2030: 3 - skládkování
4 - domovní mikročistírna - filtry |  | 2017: 14 - aktiv. č. s nitrif. a rybník; 2030: 4 - spalování
5 - kořenová čistírna |  | 2017: 15 - aktiv. č. s nitr. a mikrosíty; 2030: 5 - rekultivace
6 - stabilizační nádrž |  | 2017: 16 - aktivač. č. a rycholfiltrace; 2030: 6 - převoz do jiné ČOV ke zpracování
7 - čistírna s biokontaktory |  | 2017: 17 - č. s nitrif. a srážením P; 2030: 101 - přímá aplikace na zemědělské a lesní půdě + kompostování
8 - malá aktiv. čistírna s nitrifikací |  | 2017: 18 - č. s denitrif. + nitr. + sráž. P; 2030: 102 - přímá aplikace na zemědělské a lesní půdě + skládkování
9 - aktivační čistírna |  | 2017: 19 - č. s denit., nitr., sráž. P, filtr.; 2030: 103 - kompostování + spalování
104 - skládkování + převoz do jiné ČOV
105 - přímá aplikace na zem. a les. půdě + kompostování + převoz do jiné ČOV
106 - kompostování + skládkování + rekultivace

## tab.XII
Plán rozvoje pro kraj : Jihomoravský |  |  |  | Provozní skupina : |  | CZ0643.6217.0416.02-Běleč - část obce Křeptov
Tab. XII - TECHNICKÉ A FINANČNÍ ÚDAJE KANALIZACÍ
CZ0643.6217.0416.02-Běleč - část obce Křeptov
(číslo a název obce)
ID | K | H l a v n í o b j e k t y |  |  |  | stávající objekty |  |  | rekonstrukce |  | nové stavby
|  | 1 čistírny odpadních vod |  |  |  | DHM | rok uved. | posl. rekon. | DHM | rok zaháj. | DHM | rok zaháj.
|  | název | typ ČOV |  | kap. m3/d | mil. Kč | do provozu | /rok zrušení | mil.Kč | /ukončení | mil. Kč | /ukončení
2 biologický rybník
|  |  | plocha (ha) |  | kap. EO
3 kanalizační síť
|  |  |  | DN(mm) | délka(km)
K.N |  | Nový KS Křeptov |  | < 100 | 0.9 | [5 empty] | 4.3987 | 2028/2030
4 výtlačné řady
|  |  |  | DN(mm) | délka(km)
5 čerpací stanice
|  |  |  | Qkap(l/s) | h(m)
6 kanalizační přípojky
|  |  |  | počet | délka(km)
S.N |  | přípojky Křeptov |  | 26 | 0.208 | [5 empty] | 0.71958 | 2028/2030
7 jímky
|  |  | typ |  | počet ks
|  | SOUČET |  |  |  | 0 |  |  | 0 |  | 5.1183