## tab.VI
Plán rozvoje pro kraj : Jihomoravský
Tab. VI - KANALIZACE - ZÁKLADNÍ ÚDAJE
CZ0643.6217.0417.01 - Borač - část obce Borač
(provozní skupina)
| jednotky | 2017 | 2020 | 2025 | 2030 | 2035 | 2040 | 2045 | 2050
Celkový počet obyvatel | os. | 298 | 297 | 296 | 295 | 293 | 291 | 289 | 286
Odkanalizování
Počet obyv. napoj na kanalizaci | os. | 0 | 0 | 0 | 246 | 244 | 242 | 240 | 237
Počet obyv. napoj na kanalizaci | % | 0 | 0 | 0 | 83.3898 | 83.2765 | 83.1615 | 83.045 | 82.8671
Přírůstek | os |  | 0 | 0 | 246 | -2 | -2 | -2 | -3
Čištění odpadních vod
Počet obyv. napoj ČOV | os. | 0 | 0 | 0 | 246 | 244 | 242 | 240 | 237
Počet obyv. napoj ČOV | % | 0 | 0 | 0 | 83.3898 | 83.2765 | 83.1615 | 83.045 | 82.8671
Počet obyv. se svozem na ČOV | os. | 298 | 297 | 296 | 49 | 49 | 49 | 49 | 49
Počet obyv. se svozem na ČOV | % | 100 | 100 | 100 | 16.6102 | 16.7235 | 16.8385 | 16.955 | 17.1329
Celková produkce odp. vod | mil. m3/rok | 0.0078913 | 0.0078621 | 0.0078329 | 0.0095995 | 0.0095265 | 0.0094535 | 0.0093805 | 0.009271
Odpad. vody čištěné na ČOV | mil. m3/rok | 0 | 0 | 0 | 0.008979 | 0.008906 | 0.008833 | 0.00876 | 0.0086505
Odpad. vody čištěné na ČOV | % | 0 | 0 | 0 | 93.5361 | 93.4866 | 93.4363 | 93.3852 | 93.3071
Přírustek odp. vody čištěné na ČOV | mil. m3/rok |  | 0 | 0 | 0.008979 | -7.3e-05 | -7.3e-05 | -7.3e-05 | -0.0001095
Přírustek odp. vody čištěné na ČOV | % | 0 | 0 | 0 | 100 | -0.81967 | -0.82645 | -0.83333 | -1.2658
Odpad. vody čištěné v septicích | mil. m3/rok | 0 | 0 | 0 | 0 | 0 | 0 | 0 | 0
Odpad. vody čištěné v septicích | % | 0 | 0 | 0 | 0 | 0 | 0 | 0 | 0
Odpad. vody nečištěné | tis. m3/rok | 7.8913 | 7.8621 | 7.8329 | 0.6205 | 0.6205 | 0.6205 | 0.6205 | 0.6205
Odpad. vody nečištěné | % | 100 | 100 | 100 | 6.4639 | 6.5134 | 6.5637 | 6.6148 | 6.6929
Počet ČOV | ks | 0 | 0 | 0 | 1 | 1 | 1 | 1 | 1
Celková kapacita ČOV | m3/d | 0 | 0 | 0 | 60 | 60 | 60 | 60 | 60
Přírůstek | m3/d |  | 0 | 0 | 60 | 0 | 0 | 0 | 0
Přebytek kapacity | m3/d |  |  |  | 60 | 60 | 60 | 60 | 60
Nedostatek kapacity | m3/d | 2017: 0; 2020: 0; 2025: 0
Celková délka nové kanalizace | km | 0 | 0 | 0 | 3.88 | 3.88 | 3.88 | 3.88 | 3.88
Přírůstek | km |  | 0 | 0 | 3.88 | 0 | 0 | 0 | 0
Přírůstek | % |  | 0 | 0 | 100 | 0 | 0 | 0 | 0
Celková délka rek. kanalizace | km | 0 | 0 | 0 | 0 | 0 | 0 | 0 | 0
Přírůstek | km |  | 0 | 0 | 0 | 0 | 0 | 0 | 0
Přírůstek | % |  | 0 | 0 | 0 | 0 | 0 | 0 | 0
Produkce zněčištění
BSK5 | t/rok | 2.1079 | 2.1006 | 2.0933 | 5.6776 | 5.6338 | 5.59 | 5.5462 | 5.4805
NL | t/rok | 1.9322 | 1.9255 | 1.9188 | 5.2044 | 5.1643 | 5.1241 | 5.084 | 5.0238
CHSK | t/rok | 3.8644 | 3.8511 | 3.8377 | 10.4089 | 10.3286 | 10.2483 | 10.168 | 10.0475
Odstranění znečištění
BSK5 | t/rok | 0 | 0 | 0 | 5.118 | 5.0764 | 5.0348 | 4.9932 | 4.9308
NL | t/rok | 0 | 0 | 0 | 4.5793 | 4.5421 | 4.5048 | 4.4676 | 4.4118
CHSK | t/rok | 0 | 0 | 0 | 8.8892 | 8.8169 | 8.7447 | 8.6724 | 8.564
Celkové investiční náklady ročně | mil. Kč | 0 | 0 | 0 | 25.8693 | 0 | 0 | 0 | 0
Celkové investiční náklady součtově | mil. Kč | 0 | 0 | 0 | 25.8693 | 25.8693 | 25.8693 | 25.8693 | 25.8693

## tab.IX
Kraj : Jihomoravský |  |  |  |  | Provozní skupina : |  | CZ0643.6217.0417.01 - Borač - část obce Borač
Tab. IX - KANALIZACE - REKAPITULACE VSTUPNÍCH ÚDAJŮ
CZ0643.6217.0417.01 - Borač - část obce Borač
(číslo a název obce)
| jedn. | 2017 | 2020 | 2025 | 2030 | 2035 | 2040 | 2045 | 2050
Počet trvale bydl.obyvatel | os. | 261 | 260 | 259 | 258 | 256 | 254 | 252 | 249
Počet osob s ČOP | os. | 37 | 37 | 37 | 37 | 37 | 37 | 37 | 37
ODKANALIZOVÁNÍ OBCE
Rozsah odkanalizování | - | 2017: celá obec
Typ kanalizace | - | 2017: splašková kanalizace
Počet obyv.napoj.na kanal.
- trvale bydlící | os. | 0 | 0 | 0 | 246 | 244 | 242 | 240 | 237
- počet osob s ČOP | os. | 0 | 0 | 0 | 0 | 0 | 0 | 0 | 0
Počet obyv.nenapoj.na kanal.
- trvale bydlící | os. | 261 | 260 | 259 | 12 | 12 | 12 | 12 | 12
- počet osob s ČOP | os. | 37 | 37 | 37 | 37 | 37 | 37 | 37 | 37
LIKVIDACE ODPADNÍCH VOD
Počet obyv.napoj.na ČOV
- trvale bydlící | os. | 0 | 0 | 0 | 246 | 244 | 242 | 240 | 237
- počet osob s ČOP | os. | 0 | 0 | 0 | 0 | 0 | 0 | 0 | 0
Počet obyv.napoj.na septiky
- trvale bydlící | os. | 0 | 0 | 0 | 0 | 0 | 0 | 0 | 0
- počet osob s ČOP | os. | 0 | 0 | 0 | 0 | 0 | 0 | 0 | 0
Počet obyv.s odvoz OV
- trvale bydlící | os. | 261 | 260 | 259 | 12 | 12 | 12 | 12 | 12
- počet osob s ČOP | os. | 37 | 37 | 37 | 37 | 37 | 37 | 37 | 37
Průmysl,zemědelství,vybavenost | -
Způsob likvidace | - | jímky na vyvážení | jímky na vyvážení | jímky na vyvážení | obecní ČOV | obecní ČOV | obecní ČOV | obecní ČOV | obecní ČOV
Množství odp.vod | m3/d | 0 | 0 | 0 | 0 | 0 | 0 | 0 | 0
BSK5 | kg/d | 0 | 0 | 0 | 0 | 0 | 0 | 0 | 0
NL | kg/d | 0 | 0 | 0 | 0 | 0 | 0 | 0 | 0
CHSK | kg/d | 0 | 0 | 0 | 0 | 0 | 0 | 0 | 0
N-celk | kg/d | 0 | 0 | 0 | 0 | 0 | 0 | 0 | 0
N-NH4 | kg/d | 0 | 0 | 0 | 0 | 0 | 0 | 0 | 0
N-NO3 | kg/d | 0 | 0 | 0 | 0 | 0 | 0 | 0 | 0
P-celk | kg/d | 0 | 0 | 0 | 0 | 0 | 0 | 0 | 0
Počet ČOV | ks | 0 | 0 | 0 | 1 | 1 | 1 | 1 | 1
Kapacita ČOV | m3/d | 0 | 0 | 0 | 60 | 60 | 60 | 60 | 60
Počet čerpacích stanic | ks | 0 | 0 | 0 | 1 | 1 | 1 | 1 | 1
Délka kanal.sítě | km | 0 | 0 | 0 | 3.88 | 3.88 | 3.88 | 3.88 | 3.88
Počet kanal.přípojek | ks | 0 | 0 | 0 | 108 | 108 | 108 | 108 | 108
Jímky a septiky | ks | 0 | 0 | 0 | 0 | 0 | 0 | 0 | 0
Mikročistírny | ks | 0 | 0 | 0 | 0 | 0 | 0 | 0 | 0
Vysvětlivka : Počet osob s ČOP = Počet osob s časově omezeným pobytem
|  | 127.581 | 128.2261 | 128.3873 | 128.5486 | 128.7099 | 128.8711 | 129.0324 | 129.1937

## tab.X
Kraj : Jihomoravský | [5 empty] | Provozní skupina: CZ0643.6217.0417.01 - Borač - část obce Borač
Tab. X - KANALIZACE - BILANCE ODPADNÍCH VOD A ZNEČIŠTĚNÍ
CZ0643.6217.0417.01 - Borač - část obce Borač
(číslo a název obce)
| jedn. | 2017 | 2020 | 2025 | 2030 | 2035 | 2040 | 2045 | 2050
CELKOVÁ PRODUKCE
odpadních vod | m3/d | 21.62 | 21.54 | 21.46 | 26.3 | 26.1 | 25.9 | 25.7 | 25.4
BSK5 | kg/d | 5.775 | 5.755 | 5.735 | 15.555 | 15.435 | 15.315 | 15.195 | 15.015
NL | kg/d | 5.2938 | 5.2754 | 5.2571 | 14.2587 | 14.1487 | 14.0388 | 13.9288 | 13.7637
CHSK | kg/d | 10.5875 | 10.5508 | 10.5142 | 28.5175 | 28.2975 | 28.0775 | 27.8575 | 27.5275
Počet EO | os. | 96.25 | 95.9167 | 95.5833 | 259.25 | 257.25 | 255.25 | 253.25 | 250.25
odp.vod likv. na ČOV | m3/d | 0 | 0 | 0 | 24.6 | 24.4 | 24.2 | 24 | 23.7
odp.vod likv. v septicích | m3/d | 0 | 0 | 0 | 0 | 0 | 0 | 0 | 0
odp.vod likv. jiným způsobem | m3/d | 21.62 | 21.54 | 21.46 | 1.7 | 1.7 | 1.7 | 1.7 | 1.7
PŘÍSUN ODP. VOD Z JINÝCH LOKALIT
množství odpadních vod | m3/d | 0 | 0 | 0 | 10.52 | 10.4 | 10.28 | 10.16 | 10.16
BSK5 | kg/d | 0 | 0 | 0 | 5.857 | 5.79 | 5.723 | 5.656 | 5.656
NL | kg/d | 0 | 0 | 0 | 5.3689 | 5.3075 | 5.2461 | 5.1847 | 5.1847
CHSK | kg/d | 0 | 0 | 0 | 10.844 | 10.72 | 10.596 | 10.472 | 10.472
ODVEDENÍ ODP. VOD NA JINÉ LOKALITY
množství odpadních vod | m3/d | 0 | 0 | 0 | 0 | 0 | 0 | 0 | 0
BSK5 | kg/d | 0 | 0 | 0 | 0 | 0 | 0 | 0 | 0
NL | kg/d | 0 | 0 | 0 | 0 | 0 | 0 | 0 | 0
CHSK | kg/d | 0 | 0 | 0 | 0 | 0 | 0 | 0 | 0
PŘÍTOK NA ČOV
množství odpadních vod | m3/d |  |  |  | 35.12 | 34.8 | 34.48 | 34.16 | 33.86
BSK5 | kg/d |  |  |  | 20.617 | 20.43 | 20.243 | 20.056 | 19.876
NL | kg/d |  |  |  | 18.8989 | 18.7275 | 18.5561 | 18.3847 | 18.2197
CHSK | kg/d |  |  |  | 37.904 | 37.56 | 37.216 | 36.872 | 36.542
Počet EO | os |  |  |  | 343.6167 | 340.5 | 337.3833 | 334.2667 | 331.2667
Typ ČOV | - |  |  |  | 18 | 18 | 18 | 18 | 18
Dočištění - snížení BSK5 | - | bar: 2030 to 2050
Denitrifikace | - |  |  |  | ano | ano | ano | ano | ano
Odstraňování fosforu | - |  |  |  | ano | ano | ano | ano | ano
množství odpadních vod | m3/d |  |  |  | 35.12 | 34.8 | 34.48 | 34.16 | 33.86
ODSTRANĚNÉ ZNEČIŠTĚNÍ
BSK5 | kg/d | 0 | 0 | 0 | 19.5634 | 19.386 | 19.2086 | 19.0312 | 18.8602
NL | kg/d | 0 | 0 | 0 | 17.4941 | 17.3355 | 17.1769 | 17.0183 | 16.8653
CHSK | kg/d | 0 | 0 | 0 | 34.0408 | 33.732 | 33.4232 | 33.1144 | 32.8174
ZBYTKOVÉ ZNEČIŠTĚNÍ
BSK5 | kg/d | 5.775 | 5.755 | 5.735 | 1.0536 | 1.044 | 1.0344 | 1.0248 | 1.0158
NL | kg/d | 5.2938 | 5.2754 | 5.2571 | 1.4048 | 1.392 | 1.3792 | 1.3664 | 1.3544
CHSK | kg/d | 10.5875 | 10.5508 | 10.5142 | 3.8632 | 3.828 | 3.7928 | 3.7576 | 3.7246
Produkce kalů | m3/r | 0 | 0 | 0 | 238.0214 | 235.863 | 233.7046 | 231.5463 | 229.4658
Způsob likvidace kalů | - |  |  |  | 6 | 6 | 6 | 6 | 6
Množství kalu po odvodnění | m3/r | 0 | 0 | 0 | 57.1251 | 56.6071 | 56.0891 | 55.5711 | 55.0718
Typ čistírny odpadních vod: |  | 2030: Způsoby likvidace kalů:
0 - neurčeno |  | 2017: 10 - aktivační s nitrifikací; 2030: 0 - neurčeno
1 - septik |  | 2017: 11 - aktivační s denitrif. a nitrif.; 2030: 1 - přímá aplikace na zemědělské a lesní půdě
2 - septik s dočištěním |  | 2017: 12 - čist. s biologickými filtry; 2030: 2 - kompostování
3 - domovní mikročistírna - disky |  | 2017: 13 - aktivační čistírna a rybník; 2030: 3 - skládkování
4 - domovní mikročistírna - filtry |  | 2017: 14 - aktiv. č. s nitrif. a rybník; 2030: 4 - spalování
5 - kořenová čistírna |  | 2017: 15 - aktiv. č. s nitr. a mikrosíty; 2030: 5 - rekultivace
6 - stabilizační nádrž |  | 2017: 16 - aktivač. č. a rycholfiltrace; 2030: 6 - převoz do jiné ČOV ke zpracování
7 - čistírna s biokontaktory |  | 2017: 17 - č. s nitrif. a srážením P; 2030: 101 - přímá aplikace na zemědělské a lesní půdě + kompostování
8 - malá aktiv. čistírna s nitrifikací |  | 2017: 18 - č. s denitrif. + nitr. + sráž. P; 2030: 102 - přímá aplikace na zemědělské a lesní půdě + skládkování
9 - aktivační čistírna |  | 2017: 19 - č. s denit., nitr., sráž. P, filtr.; 2030: 103 - kompostování + spalování
104 - skládkování + převoz do jiné ČOV
105 - přímá aplikace na zem. a les. půdě + kompostování + převoz do jiné ČOV
106 - kompostování + skládkování + rekultivace

## tab.XII
Plán rozvoje pro kraj : Jihomoravský |  |  |  | Provozní skupina : |  | CZ0643.6217.0417.01-Borač - část obce Borač
Tab. XII - TECHNICKÉ A FINANČNÍ ÚDAJE KANALIZACÍ
CZ0643.6217.0417.01-Borač - část obce Borač
(číslo a název obce)
ID | K | H l a v n í o b j e k t y |  |  |  | stávající objekty |  |  | rekonstrukce |  | nové stavby
|  | 1 čistírny odpadních vod |  |  |  | DHM | rok uved. | posl. rekon. | DHM | rok zaháj. | DHM | rok zaháj.
|  | název | typ ČOV |  | kap. m3/d | mil. Kč | do provozu | /rok zrušení | mil.Kč | /ukončení | mil. Kč | /ukončení
C.N |  | ČOV Borač | čistírna s denitrifikací + nitrifikací + srážením P |  | 60 | [5 empty] | 3.8964 | 2028/2028
2 biologický rybník
|  |  | plocha (ha) |  | kap. EO
3 kanalizační síť
|  |  |  | DN(mm) | délka(km)
K.N |  | Nový KS Borač |  | < 100 | 3.8 | [5 empty] | 18.5725 | 2028/2030
4 výtlačné řady
|  |  |  | DN(mm) | délka(km)
V.N |  | Borač z ČS Vrby |  | < 100 | 0.08 | [5 empty] | 0.21216 | 2028/2030
5 čerpací stanice
|  |  |  | Qkap(l/s) | h(m)
S.N |  | Borač ČS Vrby |  | 1.5 | 5 | [5 empty] | 0.19922 | 2028/2030
6 kanalizační přípojky
|  |  |  | počet | délka(km)
S.N |  | přípojky Borač |  | 108 | 0.864 | [5 empty] | 2.989 | 2028/2030
7 jímky
|  |  | typ |  | počet ks
|  | SOUČET |  |  |  | 0 |  |  | 0 |  | 25.8693