## tab.VI
Plán rozvoje pro kraj : Jihomoravský
Tab. VI - KANALIZACE - ZÁKLADNÍ ÚDAJE
CZ0643.6217.0417.02 - Borač - část obce Podolí
(provozní skupina)
| jednotky | 2017 | 2020 | 2025 | 2030 | 2035 | 2040 | 2045 | 2050
Celkový počet obyvatel | os. | 92 | 91 | 91 | 91 | 90 | 89 | 88 | 88
Odkanalizování
Počet obyv. napoj na kanalizaci | os. | 0 | 0 | 0 | 87 | 86 | 85 | 84 | 84
Počet obyv. napoj na kanalizaci | % | 0 | 0 | 0 | 95.6044 | 95.5556 | 95.5056 | 95.4545 | 95.4545
Přírůstek | os |  | 0 | 0 | 87 | -1 | -1 | -1 | 0
Čištění odpadních vod
Počet obyv. napoj ČOV | os. | 0 | 0 | 0 | 87 | 86 | 85 | 84 | 84
Počet obyv. napoj ČOV | % | 0 | 0 | 0 | 95.6044 | 95.5556 | 95.5056 | 95.4545 | 95.4545
Počet obyv. se svozem na ČOV | os. | 92 | 91 | 91 | 4 | 4 | 4 | 4 | 4
Počet obyv. se svozem na ČOV | % | 100 | 100 | 100 | 4.3956 | 4.4444 | 4.4944 | 4.5455 | 4.5455
Celková produkce odp. vod | mil. m3/rok | 0.003358 | 0.0033215 | 0.0033215 | 0.0039566 | 0.0039128 | 0.003869 | 0.0038252 | 0.0038252
Odpad. vody čištěné na ČOV | mil. m3/rok | 0 | 0 | 0 | 0.0038398 | 0.003796 | 0.0037522 | 0.0037084 | 0.0037084
Odpad. vody čištěné na ČOV | % | 0 | 0 | 0 | 97.048 | 97.0149 | 96.9811 | 96.9466 | 96.9466
Přírustek odp. vody čištěné na ČOV | mil. m3/rok |  | 0 | 0 | 0.0038398 | -4.38e-05 | -4.38e-05 | -4.38e-05 | 0
Přírustek odp. vody čištěné na ČOV | % | 0 | 0 | 0 | 100 | -1.1538 | -1.1673 | -1.1811 | 0
Odpad. vody čištěné v septicích | mil. m3/rok | 0 | 0 | 0 | 0 | 0 | 0 | 0 | 0
Odpad. vody čištěné v septicích | % | 0 | 0 | 0 | 0 | 0 | 0 | 0 | 0
Odpad. vody nečištěné | tis. m3/rok | 3.358 | 3.3215 | 3.3215 | 0.1168 | 0.1168 | 0.1168 | 0.1168 | 0.1168
Odpad. vody nečištěné | % | 100 | 100 | 100 | 2.952 | 2.9851 | 3.0189 | 3.0534 | 3.0534
Počet ČOV | ks | 0 | 0 | 0 | 0 | 0 | 0 | 0 | 0
Celková kapacita ČOV | m3/d | 0 | 0 | 0 | 0 | 0 | 0 | 0 | 0
Přírůstek | m3/d |  | 0 | 0 | 0 | 0 | 0 | 0 | 0
Přebytek kapacity | m3/d
Nedostatek kapacity | m3/d | 0 | 0 | 0 | 0 | 0 | 0 | 0 | 0
Celková délka nové kanalizace | km | 0 | 0 | 0 | 0.95 | 0.95 | 0.95 | 0.95 | 0.95
Přírůstek | km |  | 0 | 0 | 0.95 | 0 | 0 | 0 | 0
Přírůstek | % |  | 0 | 0 | 100 | 0 | 0 | 0 | 0
Celková délka rek. kanalizace | km | 0 | 0 | 0 | 0 | 0 | 0 | 0 | 0
Přírůstek | km |  | 0 | 0 | 0 | 0 | 0 | 0 | 0
Přírůstek | % |  | 0 | 0 | 0 | 0 | 0 | 0 | 0
Produkce zněčištění
BSK5 | t/rok | 0.90666 | 0.8968 | 0.8968 | 2.167 | 2.1425 | 2.1181 | 2.0936 | 2.0936
NL | t/rok | 0.83111 | 0.82207 | 0.82207 | 1.9864 | 1.964 | 1.9416 | 1.9192 | 1.9192
CHSK | t/rok | 1.7014 | 1.6829 | 1.6829 | 4.0116 | 3.9663 | 3.9211 | 3.8758 | 3.8758
Odstranění znečištění
BSK5 | t/rok | 0 | 0 | 0 | 2.0226 | 1.9995 | 1.9763 | 1.9532 | 1.9532
NL | t/rok | 0 | 0 | 0 | 1.8061 | 1.7854 | 1.7647 | 1.7441 | 1.7441
CHSK | t/rok | 0 | 0 | 0 | 3.5357 | 3.4952 | 3.4548 | 3.4144 | 3.4144
Celkové investiční náklady ročně | mil. Kč | 0 | 0 | 0 | 9.5359 | 0 | 0 | 0 | 0
Celkové investiční náklady součtově | mil. Kč | 0 | 0 | 0 | 9.5359 | 9.5359 | 9.5359 | 9.5359 | 9.5359

## tab.IX
Kraj : Jihomoravský |  |  |  |  | Provozní skupina : |  | CZ0643.6217.0417.02 - Borač - část obce Podolí
Tab. IX - KANALIZACE - REKAPITULACE VSTUPNÍCH ÚDAJŮ
CZ0643.6217.0417.02 - Borač - část obce Podolí
(číslo a název obce)
| jedn. | 2017 | 2020 | 2025 | 2030 | 2035 | 2040 | 2045 | 2050
Počet trvale bydl.obyvatel | os. | 92 | 91 | 91 | 91 | 90 | 89 | 88 | 88
Počet osob s ČOP | os. | 0 | 0 | 0 | 0 | 0 | 0 | 0 | 0
ODKANALIZOVÁNÍ OBCE
Rozsah odkanalizování | - | 2017: celá obec
Typ kanalizace | - | 2017: splašková kanalizace
Počet obyv.napoj.na kanal.
- trvale bydlící | os. | 0 | 0 | 0 | 87 | 86 | 85 | 84 | 84
- počet osob s ČOP | os. | 0 | 0 | 0 | 0 | 0 | 0 | 0 | 0
Počet obyv.nenapoj.na kanal.
- trvale bydlící | os. | 92 | 91 | 91 | 4 | 4 | 4 | 4 | 4
- počet osob s ČOP | os. | 0 | 0 | 0 | 0 | 0 | 0 | 0 | 0
LIKVIDACE ODPADNÍCH VOD
Počet obyv.napoj.na ČOV
- trvale bydlící | os. | 0 | 0 | 0 | 87 | 86 | 85 | 84 | 84
- počet osob s ČOP | os. | 0 | 0 | 0 | 0 | 0 | 0 | 0 | 0
Počet obyv.napoj.na septiky
- trvale bydlící | os. | 0 | 0 | 0 | 0 | 0 | 0 | 0 | 0
- počet osob s ČOP | os. | 0 | 0 | 0 | 0 | 0 | 0 | 0 | 0
Počet obyv.s odvoz OV
- trvale bydlící | os. | 92 | 91 | 91 | 4 | 4 | 4 | 4 | 4
- počet osob s ČOP | os. | 0 | 0 | 0 | 0 | 0 | 0 | 0 | 0
Průmysl,zemědelství,vybavenost | - | 2017: vybavenost
Způsob likvidace | - | jímky na vyvážení | jímky na vyvážení | jímky na vyvážení | obecní ČOV | obecní ČOV | obecní ČOV | obecní ČOV | obecní ČOV
Množství odp.vod | m3/d | 1.84 | 1.82 | 1.82 | 1.82 | 1.8 | 1.78 | 1.76 | 1.76
BSK5 | kg/d | 0.644 | 0.637 | 0.637 | 0.637 | 0.63 | 0.623 | 0.616 | 0.616
NL | kg/d | 0.59033 | 0.58392 | 0.58392 | 0.58392 | 0.5775 | 0.57108 | 0.56467 | 0.56467
CHSK | kg/d | 1.288 | 1.274 | 1.274 | 1.274 | 1.26 | 1.246 | 1.232 | 1.232
N-celk | kg/d | 0.11807 | 0.11678 | 0.11678 | 0.11678 | 0.1155 | 0.11422 | 0.11293 | 0.11293
N-NH4 | kg/d | 0.055813 | 0.055207 | 0.055207 | 0.055207 | 0.0546 | 0.053993 | 0.053387 | 0.053387
N-NO3 | kg/d | 0.010733 | 0.010617 | 0.010617 | 0.010617 | 0.0105 | 0.010383 | 0.010267 | 0.010267
P-celk | kg/d | 0.026833 | 0.026542 | 0.026542 | 0.026542 | 0.02625 | 0.025958 | 0.025667 | 0.025667
Počet ČOV | ks | 0 | 0 | 0 | 0 | 0 | 0 | 0 | 0
Kapacita ČOV | m3/d | 0 | 0 | 0 | 0 | 0 | 0 | 0 | 0
Počet čerpacích stanic | ks | 0 | 0 | 0 | 0 | 0 | 0 | 0 | 0
Délka kanal.sítě | km | 0 | 0 | 0 | 0.95 | 0.95 | 0.95 | 0.95 | 0.95
Počet kanal.přípojek | ks | 0 | 0 | 0 | 36 | 36 | 36 | 36 | 36
Jímky a septiky | ks | 0 | 0 | 0 | 0 | 0 | 0 | 0 | 0
Mikročistírny | ks | 0 | 0 | 0 | 0 | 0 | 0 | 0 | 0
Vysvětlivka : Počet osob s ČOP = Počet osob s časově omezeným pobytem
|  | 127.581 | 128.2261 | 128.3873 | 128.5486 | 128.7099 | 128.8711 | 129.0324 | 129.1937

## tab.X
Kraj : Jihomoravský | [5 empty] | Provozní skupina: CZ0643.6217.0417.02 - Borač - část obce Podolí
Tab. X - KANALIZACE - BILANCE ODPADNÍCH VOD A ZNEČIŠTĚNÍ
CZ0643.6217.0417.02 - Borač - část obce Podolí
(číslo a název obce)
| jedn. | 2017 | 2020 | 2025 | 2030 | 2035 | 2040 | 2045 | 2050
CELKOVÁ PRODUKCE
odpadních vod | m3/d | 9.2 | 9.1 | 9.1 | 10.84 | 10.72 | 10.6 | 10.48 | 10.48
BSK5 | kg/d | 2.484 | 2.457 | 2.457 | 5.937 | 5.87 | 5.803 | 5.736 | 5.736
NL | kg/d | 2.277 | 2.2523 | 2.2523 | 5.4423 | 5.3808 | 5.3194 | 5.258 | 5.258
CHSK | kg/d | 4.6613 | 4.6107 | 4.6107 | 10.9907 | 10.8667 | 10.7427 | 10.6187 | 10.6187
Počet EO | os. | 41.4 | 40.95 | 40.95 | 98.95 | 97.8333 | 96.7167 | 95.6 | 95.6
odp.vod likv. na ČOV | m3/d | 0 | 0 | 0 | 10.52 | 10.4 | 10.28 | 10.16 | 10.16
odp.vod likv. v septicích | m3/d | 0 | 0 | 0 | 0 | 0 | 0 | 0 | 0
odp.vod likv. jiným způsobem | m3/d | 9.2 | 9.1 | 9.1 | 0.32 | 0.32 | 0.32 | 0.32 | 0.32
PŘÍSUN ODP. VOD Z JINÝCH LOKALIT
množství odpadních vod | m3/d | 0 | 0 | 0 | 0 | 0 | 0 | 0 | 0
BSK5 | kg/d | 0 | 0 | 0 | 0 | 0 | 0 | 0 | 0
NL | kg/d | 0 | 0 | 0 | 0 | 0 | 0 | 0 | 0
CHSK | kg/d | 0 | 0 | 0 | 0 | 0 | 0 | 0 | 0
ODVEDENÍ ODP. VOD NA JINÉ LOKALITY
množství odpadních vod | m3/d | 0 | 0 | 0 | 10.52 | 10.4 | 10.28 | 10.16 | 10.16
BSK5 | kg/d | 0 | 0 | 0 | 5.857 | 5.79 | 5.723 | 5.656 | 5.656
NL | kg/d | 0 | 0 | 0 | 5.3689 | 5.3075 | 5.2461 | 5.1847 | 5.1847
CHSK | kg/d | 0 | 0 | 0 | 10.844 | 10.72 | 10.596 | 10.472 | 10.472
PŘÍTOK NA ČOV
množství odpadních vod | m3/d
BSK5 | kg/d
NL | kg/d
CHSK | kg/d
Počet EO | os
Typ ČOV | -
Dočištění - snížení BSK5 | -
Denitrifikace | -
Odstraňování fosforu | -
množství odpadních vod | m3/d
ODSTRANĚNÉ ZNEČIŠTĚNÍ
BSK5 | kg/d | 0 | 0 | 0 | 5.5414 | 5.478 | 5.4146 | 5.3512 | 5.3512
NL | kg/d | 0 | 0 | 0 | 4.9481 | 4.8915 | 4.8349 | 4.7783 | 4.7783
CHSK | kg/d | 0 | 0 | 0 | 9.6868 | 9.576 | 9.4652 | 9.3544 | 9.3544
ZBYTKOVÉ ZNEČIŠTĚNÍ
BSK5 | kg/d | 2.484 | 2.457 | 2.457 | 0.3156 | 0.312 | 0.3084 | 0.3048 | 0.3048
NL | kg/d | 2.277 | 2.2523 | 2.2523 | 0.4208 | 0.416 | 0.4112 | 0.4064 | 0.4064
CHSK | kg/d | 4.6613 | 4.6107 | 4.6107 | 1.1572 | 1.144 | 1.1308 | 1.1176 | 1.1176
Produkce kalů | m3/r | 0 | 0 | 0 | 67.4204 | 66.649 | 65.8776 | 65.1063 | 65.1063
Způsob likvidace kalů | -
Množství kalu po odvodnění | m3/r | 0 | 0 | 0 | 16.1809 | 15.9958 | 15.8106 | 15.6255 | 15.6255
Typ čistírny odpadních vod: |  | 2030: Způsoby likvidace kalů:
0 - neurčeno |  | 2017: 10 - aktivační s nitrifikací; 2030: 0 - neurčeno
1 - septik |  | 2017: 11 - aktivační s denitrif. a nitrif.; 2030: 1 - přímá aplikace na zemědělské a lesní půdě
2 - septik s dočištěním |  | 2017: 12 - čist. s biologickými filtry; 2030: 2 - kompostování
3 - domovní mikročistírna - disky |  | 2017: 13 - aktivační čistírna a rybník; 2030: 3 - skládkování
4 - domovní mikročistírna - filtry |  | 2017: 14 - aktiv. č. s nitrif. a rybník; 2030: 4 - spalování
5 - kořenová čistírna |  | 2017: 15 - aktiv. č. s nitr. a mikrosíty; 2030: 5 - rekultivace
6 - stabilizační nádrž |  | 2017: 16 - aktivač. č. a rycholfiltrace; 2030: 6 - převoz do jiné ČOV ke zpracování
7 - čistírna s biokontaktory |  | 2017: 17 - č. s nitrif. a srážením P; 2030: 101 - přímá aplikace na zemědělské a lesní půdě + kompostování
8 - malá aktiv. čistírna s nitrifikací |  | 2017: 18 - č. s denitrif. + nitr. + sráž. P; 2030: 102 - přímá aplikace na zemědělské a lesní půdě + skládkování
9 - aktivační čistírna |  | 2017: 19 - č. s denit., nitr., sráž. P, filtr.; 2030: 103 - kompostování + spalování
104 - skládkování + převoz do jiné ČOV
105 - přímá aplikace na zem. a les. půdě + kompostování + převoz do jiné ČOV
106 - kompostování + skládkování + rekultivace

## tab.XII
Plán rozvoje pro kraj : Jihomoravský |  |  |  | Provozní skupina : |  | CZ0643.6217.0417.02-Borač - část obce Podolí
Tab. XII - TECHNICKÉ A FINANČNÍ ÚDAJE KANALIZACÍ
CZ0643.6217.0417.02-Borač - část obce Podolí
(číslo a název obce)
ID | K | H l a v n í o b j e k t y |  |  |  | stávající objekty |  |  | rekonstrukce |  | nové stavby
|  | 1 čistírny odpadních vod |  |  |  | DHM | rok uved. | posl. rekon. | DHM | rok zaháj. | DHM | rok zaháj.
|  | název | typ ČOV |  | kap. m3/d | mil. Kč | do provozu | /rok zrušení | mil.Kč | /ukončení | mil. Kč | /ukončení
2 biologický rybník
|  |  | plocha (ha) |  | kap. EO
3 kanalizační síť
|  |  |  | DN(mm) | délka(km)
K.N |  | Nový KS Podolí |  | < 100 | 0.95 | [5 empty] | 4.6431 | 2028/2030
4 výtlačné řady
|  |  |  | DN(mm) | délka(km)
5 čerpací stanice
|  |  |  | Qkap(l/s) | h(m)
6 kanalizační přípojky
|  |  |  | počet | délka(km)
S.N |  | přípojky Podolí |  | 36 | 0.288 | [5 empty] | 0.99634 | 2028/2030
7 jímky
|  |  | typ |  | počet ks
|  | SOUČET |  |  |  | 0 |  |  | 0 |  | 5.6395