## tab.VI
Plán rozvoje pro kraj : Jihomoravský
Tab. VI - KANALIZACE - ZÁKLADNÍ ÚDAJE
CZ0643.6217.0418.01 - Borovník
(provozní skupina)
| jednotky | 2017 | 2020 | 2025 | 2030 | 2035 | 2040 | 2045 | 2050
Celkový počet obyvatel | os. | 127 | 126 | 126 | 126 | 125 | 124 | 123 | 122
Odkanalizování
Počet obyv. napoj na kanalizaci | os. | 0 | 0 | 0 | 94 | 93 | 92 | 91 | 90
Počet obyv. napoj na kanalizaci | % | 0 | 0 | 0 | 74.6032 | 74.4 | 74.1935 | 73.9837 | 73.7705
Přírůstek | os |  | 0 | 0 | 94 | -1 | -1 | -1 | -1
Čištění odpadních vod
Počet obyv. napoj ČOV | os. | 0 | 0 | 0 | 94 | 93 | 92 | 91 | 90
Počet obyv. napoj ČOV | % | 0 | 0 | 0 | 74.6032 | 74.4 | 74.1935 | 73.9837 | 73.7705
Počet obyv. se svozem na ČOV | os. | 127 | 126 | 126 | 32 | 32 | 32 | 32 | 32
Počet obyv. se svozem na ČOV | % | 100 | 100 | 100 | 25.3968 | 25.6 | 25.8065 | 26.0163 | 26.2295
Celková produkce odp. vod | mil. m3/rok | 0.0040223 | 0.0039858 | 0.0039858 | 0.004672 | 0.0046282 | 0.0045844 | 0.0045406 | 0.0044968
Odpad. vody čištěné na ČOV | mil. m3/rok | 0 | 0 | 0 | 0.0043508 | 0.004307 | 0.0042632 | 0.0042194 | 0.0041756
Odpad. vody čištěné na ČOV | % | 0 | 0 | 0 | 93.125 | 93.0599 | 92.9936 | 92.926 | 92.8571
Přírustek odp. vody čištěné na ČOV | mil. m3/rok |  | 0 | 0 | 0.0043508 | -4.38e-05 | -4.38e-05 | -4.38e-05 | -4.38e-05
Přírustek odp. vody čištěné na ČOV | % | 0 | 0 | 0 | 100 | -1.0169 | -1.0274 | -1.0381 | -1.049
Odpad. vody čištěné v septicích | mil. m3/rok | 0 | 0 | 0 | 0 | 0 | 0 | 0 | 0
Odpad. vody čištěné v septicích | % | 0 | 0 | 0 | 0 | 0 | 0 | 0 | 0
Odpad. vody nečištěné | tis. m3/rok | 4.0223 | 3.9858 | 3.9858 | 0.3212 | 0.3212 | 0.3212 | 0.3212 | 0.3212
Odpad. vody nečištěné | % | 100 | 100 | 100 | 6.875 | 6.9401 | 7.0064 | 7.074 | 7.1429
Počet ČOV | ks | 0 | 0 | 0 | 1 | 1 | 1 | 1 | 1
Celková kapacita ČOV | m3/d | 0 | 0 | 0 | 52.5 | 52.5 | 52.5 | 52.5 | 52.5
Přírůstek | m3/d |  | 0 | 0 | 52.5 | 0 | 0 | 0 | 0
Přebytek kapacity | m3/d |  |  |  | 52.5 | 52.5 | 52.5 | 52.5 | 52.5
Nedostatek kapacity | m3/d | 2017: 0; 2020: 0; 2025: 0
Celková délka nové kanalizace | km | 0 | 0 | 0 | 1.95 | 1.95 | 1.95 | 1.95 | 1.95
Přírůstek | km |  | 0 | 0 | 1.95 | 0 | 0 | 0 | 0
Přírůstek | % |  | 0 | 0 | 100 | 0 | 0 | 0 | 0
Celková délka rek. kanalizace | km | 0 | 0 | 0 | 0 | 0 | 0 | 0 | 0
Přírůstek | km |  | 0 | 0 | 0 | 0 | 0 | 0 | 0
Přírůstek | % |  | 0 | 0 | 0 | 0 | 0 | 0 | 0
Produkce zněčištění
BSK5 | t/rok | 1.2005 | 1.1906 | 1.1906 | 2.563 | 2.5386 | 2.5141 | 2.4897 | 2.4652
NL | t/rok | 1.1004 | 1.0914 | 1.0914 | 2.3494 | 2.327 | 2.3046 | 2.2822 | 2.2598
CHSK | t/rok | 2.255 | 2.2365 | 2.2365 | 4.7525 | 4.7073 | 4.662 | 4.6168 | 4.5715
Odstranění znečištění
BSK5 | t/rok | 0 | 0 | 0 | 2.25 | 2.2269 | 2.2037 | 2.1806 | 2.1574
NL | t/rok | 0 | 0 | 0 | 2.0081 | 1.9875 | 1.9668 | 1.9461 | 1.9255
CHSK | t/rok | 0 | 0 | 0 | 3.9394 | 3.8989 | 3.8585 | 3.818 | 3.7776
Celkové investiční náklady ročně | mil. Kč | 0 | 0 | 0 | 14.2571 | 0 | 0 | 0 | 0
Celkové investiční náklady součtově | mil. Kč | 0 | 0 | 0 | 14.2571 | 14.2571 | 14.2571 | 14.2571 | 14.2571

## tab.IX
Kraj : Jihomoravský |  |  |  |  | Provozní skupina : |  | CZ0643.6217.0418.01 - Borovník
Tab. IX - KANALIZACE - REKAPITULACE VSTUPNÍCH ÚDAJŮ
CZ0643.6217.0418.01 - Borovník
(číslo a název obce)
| jedn. | 2017 | 2020 | 2025 | 2030 | 2035 | 2040 | 2045 | 2050
Počet trvale bydl.obyvatel | os. | 99 | 98 | 98 | 98 | 97 | 96 | 95 | 94
Počet osob s ČOP | os. | 28 | 28 | 28 | 28 | 28 | 28 | 28 | 28
ODKANALIZOVÁNÍ OBCE
Rozsah odkanalizování | - | 2017: celá obec
Typ kanalizace | - | 2017: splašková kanalizace
Počet obyv.napoj.na kanal.
- trvale bydlící | os. | 0 | 0 | 0 | 94 | 93 | 92 | 91 | 90
- počet osob s ČOP | os. | 0 | 0 | 0 | 0 | 0 | 0 | 0 | 0
Počet obyv.nenapoj.na kanal.
- trvale bydlící | os. | 99 | 98 | 98 | 4 | 4 | 4 | 4 | 4
- počet osob s ČOP | os. | 28 | 28 | 28 | 28 | 28 | 28 | 28 | 28
LIKVIDACE ODPADNÍCH VOD
Počet obyv.napoj.na ČOV
- trvale bydlící | os. | 0 | 0 | 0 | 94 | 93 | 92 | 91 | 90
- počet osob s ČOP | os. | 0 | 0 | 0 | 0 | 0 | 0 | 0 | 0
Počet obyv.napoj.na septiky
- trvale bydlící | os. | 0 | 0 | 0 | 0 | 0 | 0 | 0 | 0
- počet osob s ČOP | os. | 0 | 0 | 0 | 0 | 0 | 0 | 0 | 0
Počet obyv.s odvoz OV
- trvale bydlící | os. | 99 | 98 | 98 | 4 | 4 | 4 | 4 | 4
- počet osob s ČOP | os. | 28 | 28 | 28 | 28 | 28 | 28 | 28 | 28
Průmysl,zemědelství,vybavenost | - | 2017: vybavenost
Způsob likvidace | - | jímky na vyvážení | jímky na vyvážení | jímky na vyvážení | obecní ČOV | obecní ČOV | obecní ČOV | obecní ČOV | obecní ČOV
Množství odp.vod | m3/d | 2.54 | 2.52 | 2.52 | 2.52 | 2.5 | 2.48 | 2.46 | 2.44
BSK5 | kg/d | 0.889 | 0.882 | 0.882 | 0.882 | 0.875 | 0.868 | 0.861 | 0.854
NL | kg/d | 0.81492 | 0.8085 | 0.8085 | 0.8085 | 0.80208 | 0.79567 | 0.78925 | 0.78283
CHSK | kg/d | 1.778 | 1.764 | 1.764 | 1.764 | 1.75 | 1.736 | 1.722 | 1.708
N-celk | kg/d | 0.16298 | 0.1617 | 0.1617 | 0.1617 | 0.16042 | 0.15913 | 0.15785 | 0.15657
N-NH4 | kg/d | 0.077047 | 0.07644 | 0.07644 | 0.07644 | 0.075833 | 0.075227 | 0.07462 | 0.074013
N-NO3 | kg/d | 0.014817 | 0.0147 | 0.0147 | 0.0147 | 0.014583 | 0.014467 | 0.01435 | 0.014233
P-celk | kg/d | 0.037042 | 0.03675 | 0.03675 | 0.03675 | 0.036458 | 0.036167 | 0.035875 | 0.035583
Počet ČOV | ks | 0 | 0 | 0 | 1 | 1 | 1 | 1 | 1
Kapacita ČOV | m3/d | 0 | 0 | 0 | 52.5 | 52.5 | 52.5 | 52.5 | 52.5
Počet čerpacích stanic | ks | 0 | 0 | 0 | 0 | 0 | 0 | 0 | 0
Délka kanal.sítě | km | 0 | 0 | 0 | 1.95 | 1.95 | 1.95 | 1.95 | 1.95
Počet kanal.přípojek | ks | 0 | 0 | 0 | 47 | 47 | 47 | 47 | 47
Jímky a septiky | ks | 0 | 0 | 0 | 0 | 0 | 0 | 0 | 0
Mikročistírny | ks | 0 | 0 | 0 | 0 | 0 | 0 | 0 | 0
Vysvětlivka : Počet osob s ČOP = Počet osob s časově omezeným pobytem
|  | 127.581 | 128.2261 | 128.3873 | 128.5486 | 128.7099 | 128.8711 | 129.0324 | 129.1937

## tab.X
Kraj : Jihomoravský | [5 empty] | Provozní skupina: CZ0643.6217.0418.01 - Borovník
Tab. X - KANALIZACE - BILANCE ODPADNÍCH VOD A ZNEČIŠTĚNÍ
CZ0643.6217.0418.01 - Borovník
(číslo a název obce)
| jedn. | 2017 | 2020 | 2025 | 2030 | 2035 | 2040 | 2045 | 2050
CELKOVÁ PRODUKCE
odpadních vod | m3/d | 11.02 | 10.92 | 10.92 | 12.8 | 12.68 | 12.56 | 12.44 | 12.32
BSK5 | kg/d | 3.289 | 3.262 | 3.262 | 7.022 | 6.955 | 6.888 | 6.821 | 6.754
NL | kg/d | 3.0149 | 2.9902 | 2.9902 | 6.4368 | 6.3754 | 6.314 | 6.2526 | 6.1912
CHSK | kg/d | 6.178 | 6.1273 | 6.1273 | 13.0207 | 12.8967 | 12.7727 | 12.6487 | 12.5247
Počet EO | os. | 54.8167 | 54.3667 | 54.3667 | 117.0333 | 115.9167 | 114.8 | 113.6833 | 112.5667
odp.vod likv. na ČOV | m3/d | 0 | 0 | 0 | 11.92 | 11.8 | 11.68 | 11.56 | 11.44
odp.vod likv. v septicích | m3/d | 0 | 0 | 0 | 0 | 0 | 0 | 0 | 0
odp.vod likv. jiným způsobem | m3/d | 11.02 | 10.92 | 10.92 | 0.88 | 0.88 | 0.88 | 0.88 | 0.88
PŘÍSUN ODP. VOD Z JINÝCH LOKALIT
množství odpadních vod | m3/d | 0 | 0 | 0 | 0 | 0 | 0 | 0 | 0
BSK5 | kg/d | 0 | 0 | 0 | 0 | 0 | 0 | 0 | 0
NL | kg/d | 0 | 0 | 0 | 0 | 0 | 0 | 0 | 0
CHSK | kg/d | 0 | 0 | 0 | 0 | 0 | 0 | 0 | 0
ODVEDENÍ ODP. VOD NA JINÉ LOKALITY
množství odpadních vod | m3/d | 0 | 0 | 0 | 0 | 0 | 0 | 0 | 0
BSK5 | kg/d | 0 | 0 | 0 | 0 | 0 | 0 | 0 | 0
NL | kg/d | 0 | 0 | 0 | 0 | 0 | 0 | 0 | 0
CHSK | kg/d | 0 | 0 | 0 | 0 | 0 | 0 | 0 | 0
PŘÍTOK NA ČOV
množství odpadních vod | m3/d |  |  |  | 11.92 | 11.8 | 11.68 | 11.56 | 11.44
BSK5 | kg/d |  |  |  | 6.522 | 6.455 | 6.388 | 6.321 | 6.254
NL | kg/d |  |  |  | 5.9785 | 5.9171 | 5.8557 | 5.7943 | 5.7328
CHSK | kg/d |  |  |  | 12.104 | 11.98 | 11.856 | 11.732 | 11.608
Počet EO | os |  |  |  | 108.7 | 107.5833 | 106.4667 | 105.35 | 104.2333
Typ ČOV | - |  |  |  | 18 | 18 | 18 | 18 | 18
Dočištění - snížení BSK5 | - | bar: 2030 to 2050
Denitrifikace | - |  |  |  | ano | ano | ano | ano | ano
Odstraňování fosforu | - |  |  |  | ano | ano | ano | ano | ano
množství odpadních vod | m3/d |  |  |  | 11.92 | 11.8 | 11.68 | 11.56 | 11.44
ODSTRANĚNÉ ZNEČIŠTĚNÍ
BSK5 | kg/d | 0 | 0 | 0 | 6.1644 | 6.101 | 6.0376 | 5.9742 | 5.9108
NL | kg/d | 0 | 0 | 0 | 5.5017 | 5.4451 | 5.3885 | 5.3319 | 5.2752
CHSK | kg/d | 0 | 0 | 0 | 10.7928 | 10.682 | 10.5712 | 10.4604 | 10.3496
ZBYTKOVÉ ZNEČIŠTĚNÍ
BSK5 | kg/d | 3.289 | 3.262 | 3.262 | 0.3576 | 0.354 | 0.3504 | 0.3468 | 0.3432
NL | kg/d | 3.0149 | 2.9902 | 2.9902 | 0.4768 | 0.472 | 0.4672 | 0.4624 | 0.4576
CHSK | kg/d | 6.178 | 6.1273 | 6.1273 | 1.3112 | 1.298 | 1.2848 | 1.2716 | 1.2584
Produkce kalů | m3/r | 0 | 0 | 0 | 75.0002 | 74.2288 | 73.4575 | 72.6861 | 71.9147
Způsob likvidace kalů | - |  |  |  | 6 | 6 | 6 | 6 | 6
Množství kalu po odvodnění | m3/r | 0 | 0 | 0 | 18 | 17.8149 | 17.6298 | 17.4447 | 17.2595
Typ čistírny odpadních vod: |  | 2030: Způsoby likvidace kalů:
0 - neurčeno |  | 2017: 10 - aktivační s nitrifikací; 2030: 0 - neurčeno
1 - septik |  | 2017: 11 - aktivační s denitrif. a nitrif.; 2030: 1 - přímá aplikace na zemědělské a lesní půdě
2 - septik s dočištěním |  | 2017: 12 - čist. s biologickými filtry; 2030: 2 - kompostování
3 - domovní mikročistírna - disky |  | 2017: 13 - aktivační čistírna a rybník; 2030: 3 - skládkování
4 - domovní mikročistírna - filtry |  | 2017: 14 - aktiv. č. s nitrif. a rybník; 2030: 4 - spalování
5 - kořenová čistírna |  | 2017: 15 - aktiv. č. s nitr. a mikrosíty; 2030: 5 - rekultivace
6 - stabilizační nádrž |  | 2017: 16 - aktivač. č. a rycholfiltrace; 2030: 6 - převoz do jiné ČOV ke zpracování
7 - čistírna s biokontaktory |  | 2017: 17 - č. s nitrif. a srážením P; 2030: 101 - přímá aplikace na zemědělské a lesní půdě + kompostování
8 - malá aktiv. čistírna s nitrifikací |  | 2017: 18 - č. s denitrif. + nitr. + sráž. P; 2030: 102 - přímá aplikace na zemědělské a lesní půdě + skládkování
9 - aktivační čistírna |  | 2017: 19 - č. s denit., nitr., sráž. P, filtr.; 2030: 103 - kompostování + spalování
104 - skládkování + převoz do jiné ČOV
105 - přímá aplikace na zem. a les. půdě + kompostování + převoz do jiné ČOV
106 - kompostování + skládkování + rekultivace

## tab.XII
Plán rozvoje pro kraj : Jihomoravský |  |  |  | Provozní skupina : |  | CZ0643.6217.0418.01-Borovník
Tab. XII - TECHNICKÉ A FINANČNÍ ÚDAJE KANALIZACÍ
CZ0643.6217.0418.01-Borovník
(číslo a název obce)
ID | K | H l a v n í o b j e k t y |  |  |  | stávající objekty |  |  | rekonstrukce |  | nové stavby
|  | 1 čistírny odpadních vod |  |  |  | DHM | rok uved. | posl. rekon. | DHM | rok zaháj. | DHM | rok zaháj.
|  | název | typ ČOV |  | kap. m3/d | mil. Kč | do provozu | /rok zrušení | mil.Kč | /ukončení | mil. Kč | /ukončení
C.N |  | ČOV Borovník | čistírna s denitrifikací + nitrifikací + srážením P |  | 52.5 | [5 empty] | 3.4257 | 2028/2028
2 biologický rybník
|  |  | plocha (ha) |  | kap. EO
3 kanalizační síť
|  |  |  | DN(mm) | délka(km)
K.N |  | Nový KS Borovník |  | < 100 | 1.95 | [5 empty] | 9.5306 | 2028/2030
4 výtlačné řady
|  |  |  | DN(mm) | délka(km)
5 čerpací stanice
|  |  |  | Qkap(l/s) | h(m)
6 kanalizační přípojky
|  |  |  | počet | délka(km)
S.N |  | přípojky Borovník |  | 47 | 0.376 | [5 empty] | 1.3008 | 2028/2030
7 jímky
|  |  | typ |  | počet ks
|  | SOUČET |  |  |  | 0 |  |  | 0 |  | 14.2571