## tab.VI
Plán rozvoje pro kraj : Jihomoravský
Tab. VI - KANALIZACE - ZÁKLADNÍ ÚDAJE
CZ0643.6217.0419.01 - Braníškov
(provozní skupina)
| jednotky | 2017 | 2020 | 2025 | 2030 | 2035 | 2040 | 2045 | 2050
Celkový počet obyvatel | os. | 210 | 209 | 209 | 208 | 206 | 205 | 203 | 201
Odkanalizování
Počet obyv. napoj na kanalizaci | os. | 65 | 91 | 134 | 175 | 173 | 172 | 171 | 169
Počet obyv. napoj na kanalizaci | % | 30.9524 | 43.5407 | 64.1148 | 84.1346 | 83.9806 | 83.9024 | 84.2365 | 84.0796
Přírůstek | os |  | 26 | 43 | 41 | -2 | -1 | -1 | -2
Čištění odpadních vod
Počet obyv. napoj ČOV | os. | 65 | 91 | 134 | 175 | 173 | 172 | 171 | 169
Počet obyv. napoj ČOV | % | 30.9524 | 43.5407 | 64.1148 | 84.1346 | 83.9806 | 83.9024 | 84.2365 | 84.0796
Počet obyv. se svozem na ČOV | os. | 145 | 118 | 75 | 33 | 33 | 33 | 32 | 32
Počet obyv. se svozem na ČOV | % | 69.0476 | 56.4593 | 35.8852 | 15.8654 | 16.0194 | 16.0976 | 15.7635 | 15.9204
Celková produkce odp. vod | mil. m3/rok | 0.0076139 | 0.0077672 | 0.0080811 | 0.0083439 | 0.0082563 | 0.0082125 | 0.0081322 | 0.0080446
Odpad. vody čištěné na ČOV | mil. m3/rok | 0.0039055 | 0.0048472 | 0.0064167 | 0.0079059 | 0.0078183 | 0.0077745 | 0.0077234 | 0.0076358
Odpad. vody čištěné na ČOV | % | 51.2943 | 62.406 | 79.4038 | 94.7507 | 94.695 | 94.6667 | 94.9731 | 94.9183
Přírustek odp. vody čištěné na ČOV | mil. m3/rok |  | 0.0009417 | 0.0015695 | 0.0014892 | -8.76e-05 | -4.38e-05 | -5.11e-05 | -8.76e-05
Přírustek odp. vody čištěné na ČOV | % |  | 19.4277 | 24.4596 | 18.8366 | -1.1204 | -0.56338 | -0.66163 | -1.1472
Odpad. vody čištěné v septicích | mil. m3/rok | 0 | 0 | 0 | 0 | 0 | 0 | 0 | 0
Odpad. vody čištěné v septicích | % | 0 | 0 | 0 | 0 | 0 | 0 | 0 | 0
Odpad. vody nečištěné | tis. m3/rok | 3.7084 | 2.92 | 1.6644 | 0.438 | 0.438 | 0.438 | 0.4088 | 0.4088
Odpad. vody nečištěné | % | 48.7057 | 37.594 | 20.5962 | 5.2493 | 5.305 | 5.3333 | 5.0269 | 5.0817
Počet ČOV | ks | bar: 2017 to 2050
Celková kapacita ČOV | m3/d | 30 | 30 | 30 | 30 | 30 | 30 | 30 | 30
Přírůstek | m3/d |  | 0 | 0 | 0 | 0 | 0 | 0 | 0
Přebytek kapacity | m3/d | 30 | 30 | 30 | 30 | 30 | 30 | 30 | 30
Nedostatek kapacity | m3/d
Celková délka nové kanalizace | km | 0 | 0 | 0.13 | 0.13 | 0.13 | 0.13 | 0.13 | 0.13
Přírůstek | km |  | 0 | 0.13 | 0 | 0 | 0 | 0 | 0
Přírůstek | % |  | 0 | 5.7984 | 0 | 0 | 0 | 0 | 0
Celková délka rek. kanalizace | km | 0 | 0 | 0 | 0 | 0 | 0 | 0 | 0
Přírůstek | km |  | 0 | 0 | 0 | 0 | 0 | 0 | 0
Přírůstek | % |  | 0 | 0 | 0 | 0 | 0 | 0 | 0
Produkce zněčištění
BSK5 | t/rok | 2.9747 | 3.3445 | 3.9723 | 4.561 | 4.5121 | 4.4877 | 4.4534 | 4.4045
NL | t/rok | 2.7269 | 3.0658 | 3.6413 | 4.181 | 4.1361 | 4.1137 | 4.0823 | 4.0374
CHSK | t/rok | 5.5431 | 6.2206 | 7.3715 | 8.4505 | 8.36 | 8.3147 | 8.2509 | 8.1604
Odstranění znečištění
BSK5 | t/rok | 1.8429 | 2.3815 | 3.2761 | 4.1268 | 4.0805 | 4.0573 | 4.0319 | 3.9856
NL | t/rok | 1.6405 | 2.1224 | 2.9229 | 3.684 | 3.6427 | 3.622 | 3.5993 | 3.558
CHSK | t/rok | 3.2532 | 4.1884 | 5.7423 | 7.2195 | 7.1386 | 7.0982 | 7.0534 | 6.9725
Celkové investiční náklady ročně | mil. Kč | 0 | 0 | 0.69073 | 0 | 0 | 0 | 0 | 0
Celkové investiční náklady součtově | mil. Kč | 0 | 0 | 0.69073 | 0.69073 | 0.69073 | 0.69073 | 0.69073 | 0.69073

## tab.IX
Kraj : Jihomoravský |  |  |  |  | Provozní skupina : |  | CZ0643.6217.0419.01 - Braníškov
Tab. IX - KANALIZACE - REKAPITULACE VSTUPNÍCH ÚDAJŮ
CZ0643.6217.0419.01 - Braníškov
(číslo a název obce)
| jedn. | 2017 | 2020 | 2025 | 2030 | 2035 | 2040 | 2045 | 2050
Počet trvale bydl.obyvatel | os. | 186 | 185 | 185 | 184 | 182 | 181 | 179 | 177
Počet osob s ČOP | os. | 24 | 24 | 24 | 24 | 24 | 24 | 24 | 24
ODKANALIZOVÁNÍ OBCE
Rozsah odkanalizování | - | 2017: celá obec
Typ kanalizace | - | 2017: splašková kanalizace
Počet obyv.napoj.na kanal.
- trvale bydlící | os. | 65 | 91 | 134 | 175 | 173 | 172 | 171 | 169
- počet osob s ČOP | os. | 0 | 0 | 0 | 0 | 0 | 0 | 0 | 0
Počet obyv.nenapoj.na kanal.
- trvale bydlící | os. | 121 | 94 | 51 | 9 | 9 | 9 | 8 | 8
- počet osob s ČOP | os. | 24 | 24 | 24 | 24 | 24 | 24 | 24 | 24
LIKVIDACE ODPADNÍCH VOD
Počet obyv.napoj.na ČOV
- trvale bydlící | os. | 65 | 91 | 134 | 175 | 173 | 172 | 171 | 169
- počet osob s ČOP | os. | 0 | 0 | 0 | 0 | 0 | 0 | 0 | 0
Počet obyv.napoj.na septiky
- trvale bydlící | os. | 0 | 0 | 0 | 0 | 0 | 0 | 0 | 0
- počet osob s ČOP | os. | 0 | 0 | 0 | 0 | 0 | 0 | 0 | 0
Počet obyv.s odvoz OV
- trvale bydlící | os. | 121 | 94 | 51 | 9 | 9 | 9 | 8 | 8
- počet osob s ČOP | os. | 24 | 24 | 24 | 24 | 24 | 24 | 24 | 24
Průmysl,zemědelství,vybavenost | - | 2017: vybavenost
Způsob likvidace | - | obecní ČOV | obecní ČOV | obecní ČOV | obecní ČOV | obecní ČOV | obecní ČOV | obecní ČOV | obecní ČOV
Množství odp.vod | m3/d | 4.2 | 4.18 | 4.18 | 4.16 | 4.12 | 4.1 | 4.06 | 4.02
BSK5 | kg/d | 1.47 | 1.463 | 1.463 | 1.456 | 1.442 | 1.435 | 1.421 | 1.407
NL | kg/d | 1.3475 | 1.3411 | 1.3411 | 1.3347 | 1.3218 | 1.3154 | 1.3026 | 1.2898
CHSK | kg/d | 2.94 | 2.926 | 2.926 | 2.912 | 2.884 | 2.87 | 2.842 | 2.814
N-celk | kg/d | 0.2695 | 0.26822 | 0.26822 | 0.26693 | 0.26437 | 0.26308 | 0.26052 | 0.25795
N-NH4 | kg/d | 0.1274 | 0.12679 | 0.12679 | 0.12619 | 0.12497 | 0.12437 | 0.12315 | 0.12194
N-NO3 | kg/d | 0.0245 | 0.024383 | 0.024383 | 0.024267 | 0.024033 | 0.023917 | 0.023683 | 0.02345
P-celk | kg/d | 0.06125 | 0.060958 | 0.060958 | 0.060667 | 0.060083 | 0.059792 | 0.059208 | 0.058625
Počet ČOV | ks | bar: 2017 to 2050
Kapacita ČOV | m3/d | 30 | 30 | 30 | 30 | 30 | 30 | 30 | 30
Počet čerpacích stanic | ks | 0 | 0 | 0 | 0 | 0 | 0 | 0 | 0
Délka kanal.sítě | km | 2.112 | 2.112 | 2.242 | 2.242 | 2.242 | 2.242 | 2.242 | 2.242
Počet kanal.přípojek | ks | 42 | 42 | 44 | 44 | 44 | 44 | 44 | 44
Jímky a septiky | ks | 0 | 0 | 0 | 0 | 0 | 0 | 0 | 0
Mikročistírny | ks | 0 | 0 | 0 | 0 | 0 | 0 | 0 | 0
Vysvětlivka : Počet osob s ČOP = Počet osob s časově omezeným pobytem
|  | 127.581 | 128.2261 | 128.3873 | 128.5486 | 128.7099 | 128.8711 | 129.0324 | 129.1937

## tab.X
Kraj : Jihomoravský | [5 empty] | Provozní skupina: CZ0643.6217.0419.01 - Braníškov
Tab. X - KANALIZACE - BILANCE ODPADNÍCH VOD A ZNEČIŠTĚNÍ
CZ0643.6217.0419.01 - Braníškov
(číslo a název obce)
| jedn. | 2017 | 2020 | 2025 | 2030 | 2035 | 2040 | 2045 | 2050
CELKOVÁ PRODUKCE
odpadních vod | m3/d | 20.86 | 21.28 | 22.14 | 22.86 | 22.62 | 22.5 | 22.28 | 22.04
BSK5 | kg/d | 8.15 | 9.163 | 10.883 | 12.496 | 12.362 | 12.295 | 12.201 | 12.067
NL | kg/d | 7.4708 | 8.3994 | 9.9761 | 11.4547 | 11.3318 | 11.2704 | 11.1843 | 11.0614
CHSK | kg/d | 15.1867 | 17.0427 | 20.196 | 23.152 | 22.904 | 22.78 | 22.6053 | 22.3573
Počet EO | os. | 135.8333 | 152.7167 | 181.3833 | 208.2667 | 206.0333 | 204.9167 | 203.35 | 201.1167
odp.vod likv. na ČOV | m3/d | 10.7 | 13.28 | 17.58 | 21.66 | 21.42 | 21.3 | 21.16 | 20.92
odp.vod likv. v septicích | m3/d | 0 | 0 | 0 | 0 | 0 | 0 | 0 | 0
odp.vod likv. jiným způsobem | m3/d | 10.16 | 8 | 4.56 | 1.2 | 1.2 | 1.2 | 1.12 | 1.12
PŘÍSUN ODP. VOD Z JINÝCH LOKALIT
množství odpadních vod | m3/d | 0 | 0 | 0 | 0 | 0 | 0 | 0 | 0
BSK5 | kg/d | 0 | 0 | 0 | 0 | 0 | 0 | 0 | 0
NL | kg/d | 0 | 0 | 0 | 0 | 0 | 0 | 0 | 0
CHSK | kg/d | 0 | 0 | 0 | 0 | 0 | 0 | 0 | 0
ODVEDENÍ ODP. VOD NA JINÉ LOKALITY
množství odpadních vod | m3/d | 0 | 0 | 0 | 0 | 0 | 0 | 0 | 0
BSK5 | kg/d | 0 | 0 | 0 | 0 | 0 | 0 | 0 | 0
NL | kg/d | 0 | 0 | 0 | 0 | 0 | 0 | 0 | 0
CHSK | kg/d | 0 | 0 | 0 | 0 | 0 | 0 | 0 | 0
PŘÍTOK NA ČOV
množství odpadních vod | m3/d | 10.7 | 13.28 | 17.58 | 21.66 | 21.42 | 21.3 | 21.16 | 20.92
BSK5 | kg/d | 5.37 | 6.923 | 9.503 | 11.956 | 11.822 | 11.755 | 11.681 | 11.547
NL | kg/d | 4.9225 | 6.3461 | 8.7111 | 10.9597 | 10.8368 | 10.7754 | 10.7076 | 10.5848
CHSK | kg/d | 10.09 | 12.936 | 17.666 | 22.162 | 21.914 | 21.79 | 21.652 | 21.404
Počet EO | os | 89.5 | 115.3833 | 158.3833 | 199.2667 | 197.0333 | 195.9167 | 194.6833 | 192.45
Typ ČOV | - | 17 | 17 | 17 | 17 | 17 | 17 | 17 | 17
Dočištění - snížení BSK5 | - | bar: 2017 to 2050
Denitrifikace | - | bar: 2017 to 2050
Odstraňování fosforu | - | ano | ano | ano | ano | ano | ano | ano | ano
množství odpadních vod | m3/d | 10.7 | 13.28 | 17.58 | 21.66 | 21.42 | 21.3 | 21.16 | 20.92
ODSTRANĚNÉ ZNEČIŠTĚNÍ
BSK5 | kg/d | 5.049 | 6.5246 | 8.9756 | 11.3062 | 11.1794 | 11.116 | 11.0462 | 10.9194
NL | kg/d | 4.4945 | 5.8149 | 8.0079 | 10.0933 | 9.98 | 9.9234 | 9.8612 | 9.748
CHSK | kg/d | 8.913 | 11.4752 | 15.7322 | 19.7794 | 19.5578 | 19.447 | 19.3244 | 19.1028
ZBYTKOVÉ ZNEČIŠTĚNÍ
BSK5 | kg/d | 0.321 | 0.3984 | 0.5274 | 0.6498 | 0.6426 | 0.639 | 0.6348 | 0.6276
NL | kg/d | 0.428 | 0.5312 | 0.7032 | 0.8664 | 0.8568 | 0.852 | 0.8464 | 0.8368
CHSK | kg/d | 1.177 | 1.4608 | 1.9338 | 2.3826 | 2.3562 | 2.343 | 2.3276 | 2.3012
Produkce kalů | m3/r | 61.4295 | 79.3826 | 109.2031 | 137.5588 | 136.016 | 135.2447 | 134.3954 | 132.8527
Způsob likvidace kalů | - | 6 | 6 | 6 | 6 | 6 | 6 | 6 | 6
Množství kalu po odvodnění | m3/r | 14.7431 | 19.0518 | 26.2088 | 33.0141 | 32.6438 | 32.4587 | 32.2549 | 31.8846
Typ čistírny odpadních vod: |  | 2030: Způsoby likvidace kalů:
0 - neurčeno |  | 2017: 10 - aktivační s nitrifikací; 2030: 0 - neurčeno
1 - septik |  | 2017: 11 - aktivační s denitrif. a nitrif.; 2030: 1 - přímá aplikace na zemědělské a lesní půdě
2 - septik s dočištěním |  | 2017: 12 - čist. s biologickými filtry; 2030: 2 - kompostování
3 - domovní mikročistírna - disky |  | 2017: 13 - aktivační čistírna a rybník; 2030: 3 - skládkování
4 - domovní mikročistírna - filtry |  | 2017: 14 - aktiv. č. s nitrif. a rybník; 2030: 4 - spalování
5 - kořenová čistírna |  | 2017: 15 - aktiv. č. s nitr. a mikrosíty; 2030: 5 - rekultivace
6 - stabilizační nádrž |  | 2017: 16 - aktivač. č. a rycholfiltrace; 2030: 6 - převoz do jiné ČOV ke zpracování
7 - čistírna s biokontaktory |  | 2017: 17 - č. s nitrif. a srážením P; 2030: 101 - přímá aplikace na zemědělské a lesní půdě + kompostování
8 - malá aktiv. čistírna s nitrifikací |  | 2017: 18 - č. s denitrif. + nitr. + sráž. P; 2030: 102 - přímá aplikace na zemědělské a lesní půdě + skládkování
9 - aktivační čistírna |  | 2017: 19 - č. s denit., nitr., sráž. P, filtr.; 2030: 103 - kompostování + spalování
104 - skládkování + převoz do jiné ČOV
105 - přímá aplikace na zem. a les. půdě + kompostování + převoz do jiné ČOV
106 - kompostování + skládkování + rekultivace

## tab.XII
Plán rozvoje pro kraj : Jihomoravský |  |  |  | Provozní skupina : |  | CZ0643.6217.0419.01-Braníškov
Tab. XII - TECHNICKÉ A FINANČNÍ ÚDAJE KANALIZACÍ
CZ0643.6217.0419.01-Braníškov
(číslo a název obce)
ID | K | H l a v n í o b j e k t y |  |  |  | stávající objekty |  |  | rekonstrukce |  | nové stavby
|  | 1 čistírny odpadních vod |  |  |  | DHM | rok uved. | posl. rekon. | DHM | rok zaháj. | DHM | rok zaháj.
|  | název | typ ČOV |  | kap. m3/d | mil. Kč | do provozu | /rok zrušení | mil.Kč | /ukončení | mil. Kč | /ukončení
C.S |  | ČOV Braníškov | čistírna s nitrifikací a srážením P |  | 30 | 2.332 | 2014 | 2014
2 biologický rybník
|  |  | plocha (ha) |  | kap. EO
3 kanalizační síť
|  |  |  | DN(mm) | délka(km)
K.S |  | KS Braníškov |  | < 100 | 2.112 |  | 2014 | 2016
K.N |  | Dostavba KS Braníškov |  | < 100 | 0.13 | [5 empty] | 0.63538 | 2021/2025
4 výtlačné řady
|  |  |  | DN(mm) | délka(km)
5 čerpací stanice
|  |  |  | Qkap(l/s) | h(m)
6 kanalizační přípojky
|  |  |  | počet | délka(km)
S.S |  | přípojky Braníškov |  | 42 | 0.336 |  | 2014 | 2016
S.N |  | přípojky Braníškov |  | 2 | 0.016 | [5 empty] | 0.055352 | 2021/2025
7 jímky
|  |  | typ |  | počet ks
|  | SOUČET |  |  |  | 2.332 |  |  | 0 |  | 0.69073