## tab.VI
Plán rozvoje pro kraj : Jihomoravský
Tab. VI - KANALIZACE - ZÁKLADNÍ ÚDAJE
CZ0643.6217.0420.01 - Brumov
(provozní skupina)
| jednotky | 2017 | 2020 | 2025 | 2030 | 2035 | 2040 | 2045 | 2050
Celkový počet obyvatel | os. | 310 | 308 | 308 | 307 | 305 | 303 | 301 | 299
Odkanalizování
Počet obyv. napoj na kanalizaci | os. | 0 | 0 | 0 | 226 | 224 | 222 | 220 | 218
Počet obyv. napoj na kanalizaci | % | 0 | 0 | 0 | 73.6156 | 73.4426 | 73.2673 | 73.0897 | 72.9097
Přírůstek | os |  | 0 | 0 | 226 | -2 | -2 | -2 | -2
Čištění odpadních vod
Počet obyv. napoj ČOV | os. | 0 | 0 | 0 | 226 | 224 | 222 | 220 | 218
Počet obyv. napoj ČOV | % | 0 | 0 | 0 | 73.6156 | 73.4426 | 73.2673 | 73.0897 | 72.9097
Počet obyv. se svozem na ČOV | os. | 310 | 308 | 308 | 81 | 81 | 81 | 81 | 81
Počet obyv. se svozem na ČOV | % | 100 | 100 | 100 | 26.3844 | 26.5574 | 26.7327 | 26.9103 | 27.0903
Celková produkce odp. vod | mil. m3/rok | 0.0099296 | 0.0098555 | 0.0098555 | 0.011501 | 0.011412 | 0.011323 | 0.011234 | 0.011144
Odpad. vody čištěné na ČOV | mil. m3/rok | 0 | 0 | 0 | 0.010652 | 0.010563 | 0.010474 | 0.010385 | 0.010296
Odpad. vody čištěné na ČOV | % | 0 | 0 | 0 | 92.6218 | 92.5642 | 92.5057 | 92.4463 | 92.386
Přírustek odp. vody čištěné na ČOV | mil. m3/rok |  | 0 | 0 | 0.010652 | -8.9033e-05 | -8.9033e-05 | -8.9033e-05 | -8.9033e-05
Přírustek odp. vody čištěné na ČOV | % | 0 | 0 | 0 | 100 | -0.84288 | -0.85004 | -0.85733 | -0.86474
Odpad. vody čištěné v septicích | mil. m3/rok | 0 | 0 | 0 | 0 | 0 | 0 | 0 | 0
Odpad. vody čištěné v septicích | % | 0 | 0 | 0 | 0 | 0 | 0 | 0 | 0
Odpad. vody nečištěné | tis. m3/rok | 9.9296 | 9.8555 | 9.8555 | 0.84854 | 0.84854 | 0.84854 | 0.84854 | 0.84854
Odpad. vody nečištěné | % | 100 | 100 | 100 | 7.3782 | 7.4358 | 7.4943 | 7.5537 | 7.614
Počet ČOV | ks | 0 | 0 | 0 | 1 | 1 | 1 | 1 | 1
Celková kapacita ČOV | m3/d | 0 | 0 | 0 | 45 | 45 | 45 | 45 | 45
Přírůstek | m3/d |  | 0 | 0 | 45 | 0 | 0 | 0 | 0
Přebytek kapacity | m3/d |  |  |  | 45 | 45 | 45 | 45 | 45
Nedostatek kapacity | m3/d | 2017: 0; 2020: 0; 2025: 0
Celková délka nové kanalizace | km | 0 | 0 | 0 | 3.2 | 3.2 | 3.2 | 3.2 | 3.2
Přírůstek | km |  | 0 | 0 | 3.2 | 0 | 0 | 0 | 0
Přírůstek | % |  | 0 | 0 | 100 | 0 | 0 | 0 | 0
Celková délka rek. kanalizace | km | 0 | 0 | 0 | 0 | 0 | 0 | 0 | 0
Přírůstek | km |  | 0 | 0 | 0 | 0 | 0 | 0 | 0
Přírůstek | % |  | 0 | 0 | 0 | 0 | 0 | 0 | 0
Produkce zněčištění
BSK5 | t/rok | 2.9273 | 2.9076 | 2.9076 | 6.1973 | 6.1484 | 6.0995 | 6.0506 | 6.0017
NL | t/rok | 2.6834 | 2.6653 | 2.6653 | 5.6809 | 5.6361 | 5.5912 | 5.5464 | 5.5016
CHSK | t/rok | 5.4987 | 5.4617 | 5.4617 | 11.4925 | 11.402 | 11.3115 | 11.221 | 11.1304
Odstranění znečištění
BSK5 | t/rok | 0 | 0 | 0 | 5.4142 | 5.368 | 5.3217 | 5.2755 | 5.2293
NL | t/rok | 0 | 0 | 0 | 4.8299 | 4.7886 | 4.7473 | 4.7061 | 4.6648
CHSK | t/rok | 0 | 0 | 0 | 9.4709 | 9.3902 | 9.3095 | 9.2288 | 9.148
Celkové investiční náklady ročně | mil. Kč | 0 | 0 | 0 | 21.6347 | 0 | 0 | 0 | 0
Celkové investiční náklady součtově | mil. Kč | 0 | 0 | 0 | 21.6347 | 21.6347 | 21.6347 | 21.6347 | 21.6347

## tab.IX
Kraj : Jihomoravský |  |  |  |  | Provozní skupina : |  | CZ0643.6217.0420.01 - Brumov
Tab. IX - KANALIZACE - REKAPITULACE VSTUPNÍCH ÚDAJŮ
CZ0643.6217.0420.01 - Brumov
(číslo a název obce)
| jedn. | 2017 | 2020 | 2025 | 2030 | 2035 | 2040 | 2045 | 2050
Počet trvale bydl.obyvatel | os. | 240 | 238 | 238 | 237 | 235 | 233 | 231 | 229
Počet osob s ČOP | os. | 70 | 70 | 70 | 70 | 70 | 70 | 70 | 70
ODKANALIZOVÁNÍ OBCE
Rozsah odkanalizování | - | 2017: celá obec
Typ kanalizace | - | 2017: splašková kanalizace
Počet obyv.napoj.na kanal.
- trvale bydlící | os. | 0 | 0 | 0 | 226 | 224 | 222 | 220 | 218
- počet osob s ČOP | os. | 0 | 0 | 0 | 0 | 0 | 0 | 0 | 0
Počet obyv.nenapoj.na kanal.
- trvale bydlící | os. | 240 | 238 | 238 | 11 | 11 | 11 | 11 | 11
- počet osob s ČOP | os. | 70 | 70 | 70 | 70 | 70 | 70 | 70 | 70
LIKVIDACE ODPADNÍCH VOD
Počet obyv.napoj.na ČOV
- trvale bydlící | os. | 0 | 0 | 0 | 226 | 224 | 222 | 220 | 218
- počet osob s ČOP | os. | 0 | 0 | 0 | 0 | 0 | 0 | 0 | 0
Počet obyv.napoj.na septiky
- trvale bydlící | os. | 0 | 0 | 0 | 0 | 0 | 0 | 0 | 0
- počet osob s ČOP | os. | 0 | 0 | 0 | 0 | 0 | 0 | 0 | 0
Počet obyv.s odvoz OV
- trvale bydlící | os. | 240 | 238 | 238 | 11 | 11 | 11 | 11 | 11
- počet osob s ČOP | os. | 70 | 70 | 70 | 70 | 70 | 70 | 70 | 70
Průmysl,zemědelství,vybavenost | - | 2017: vybavenost
Způsob likvidace | - | jímky na vyvážení | jímky na vyvážení | jímky na vyvážení | obecní ČOV | obecní ČOV | obecní ČOV | obecní ČOV | obecní ČOV
Množství odp.vod | m3/d | 6.2 | 6.16 | 6.16 | 6.14 | 6.1 | 6.06 | 6.02 | 5.98
BSK5 | kg/d | 2.17 | 2.156 | 2.156 | 2.149 | 2.135 | 2.121 | 2.107 | 2.093
NL | kg/d | 1.9892 | 1.9763 | 1.9763 | 1.9699 | 1.9571 | 1.9443 | 1.9314 | 1.9186
CHSK | kg/d | 4.34 | 4.312 | 4.312 | 4.298 | 4.27 | 4.242 | 4.214 | 4.186
N-celk | kg/d | 0.39783 | 0.39527 | 0.39527 | 0.39398 | 0.39142 | 0.38885 | 0.38628 | 0.38372
N-NH4 | kg/d | 0.18807 | 0.18685 | 0.18685 | 0.18625 | 0.18503 | 0.18382 | 0.18261 | 0.18139
N-NO3 | kg/d | 0.036167 | 0.035933 | 0.035933 | 0.035817 | 0.035583 | 0.03535 | 0.035117 | 0.034883
P-celk | kg/d | 0.090417 | 0.089833 | 0.089833 | 0.089542 | 0.088958 | 0.088375 | 0.087792 | 0.087208
Počet ČOV | ks | 0 | 0 | 0 | 1 | 1 | 1 | 1 | 1
Kapacita ČOV | m3/d | 0 | 0 | 0 | 45 | 45 | 45 | 45 | 45
Počet čerpacích stanic | ks | 0 | 0 | 0 | 0 | 0 | 0 | 0 | 0
Délka kanal.sítě | km | 0 | 0 | 0 | 3.2 | 3.2 | 3.2 | 3.2 | 3.2
Počet kanal.přípojek | ks | 0 | 0 | 0 | 110 | 110 | 110 | 110 | 110
Jímky a septiky | ks | 0 | 0 | 0 | 0 | 0 | 0 | 0 | 0
Mikročistírny | ks | 0 | 0 | 0 | 0 | 0 | 0 | 0 | 0
Vysvětlivka : Počet osob s ČOP = Počet osob s časově omezeným pobytem
|  | 127.581 | 128.2261 | 128.3873 | 128.5486 | 128.7099 | 128.8711 | 129.0324 | 129.1937

## tab.X
Kraj : Jihomoravský | [5 empty] | Provozní skupina: CZ0643.6217.0420.01 - Brumov
Tab. X - KANALIZACE - BILANCE ODPADNÍCH VOD A ZNEČIŠTĚNÍ
CZ0643.6217.0420.01 - Brumov
(číslo a název obce)
| jedn. | 2017 | 2020 | 2025 | 2030 | 2035 | 2040 | 2045 | 2050
CELKOVÁ PRODUKCE
odpadních vod | m3/d | 27.2045 | 27.0013 | 27.0013 | 31.5085 | 31.2646 | 31.0207 | 30.7767 | 30.5328
BSK5 | kg/d | 8.02 | 7.966 | 7.966 | 16.979 | 16.845 | 16.711 | 16.577 | 16.443
NL | kg/d | 7.3517 | 7.3022 | 7.3022 | 15.5641 | 15.4413 | 15.3184 | 15.1956 | 15.0728
CHSK | kg/d | 15.065 | 14.9637 | 14.9637 | 31.4863 | 31.2383 | 30.9903 | 30.7423 | 30.4943
Počet EO | os. | 133.6667 | 132.7667 | 132.7667 | 282.9833 | 280.75 | 278.5167 | 276.2833 | 274.05
odp.vod likv. na ČOV | m3/d | 0 | 0 | 0 | 29.1837 | 28.9398 | 28.6959 | 28.452 | 28.208
odp.vod likv. v septicích | m3/d | 0 | 0 | 0 | 0 | 0 | 0 | 0 | 0
odp.vod likv. jiným způsobem | m3/d | 27.2045 | 27.0013 | 27.0013 | 2.3248 | 2.3248 | 2.3248 | 2.3248 | 2.3248
PŘÍSUN ODP. VOD Z JINÝCH LOKALIT
množství odpadních vod | m3/d | 0 | 0 | 0 | 0 | 0 | 0 | 0 | 0
BSK5 | kg/d | 0 | 0 | 0 | 0 | 0 | 0 | 0 | 0
NL | kg/d | 0 | 0 | 0 | 0 | 0 | 0 | 0 | 0
CHSK | kg/d | 0 | 0 | 0 | 0 | 0 | 0 | 0 | 0
ODVEDENÍ ODP. VOD NA JINÉ LOKALITY
množství odpadních vod | m3/d | 0 | 0 | 0 | 0 | 0 | 0 | 0 | 0
BSK5 | kg/d | 0 | 0 | 0 | 0 | 0 | 0 | 0 | 0
NL | kg/d | 0 | 0 | 0 | 0 | 0 | 0 | 0 | 0
CHSK | kg/d | 0 | 0 | 0 | 0 | 0 | 0 | 0 | 0
PŘÍTOK NA ČOV
množství odpadních vod | m3/d |  |  |  | 29.1837 | 28.9398 | 28.6959 | 28.452 | 28.208
BSK5 | kg/d |  |  |  | 15.709 | 15.575 | 15.441 | 15.307 | 15.173
NL | kg/d |  |  |  | 14.3999 | 14.2771 | 14.1543 | 14.0314 | 13.9086
CHSK | kg/d |  |  |  | 29.158 | 28.91 | 28.662 | 28.414 | 28.166
Počet EO | os |  |  |  | 261.8167 | 259.5833 | 257.35 | 255.1167 | 252.8833
Typ ČOV | - |  |  |  | 18 | 18 | 18 | 18 | 18
Dočištění - snížení BSK5 | - | bar: 2030 to 2050
Denitrifikace | - |  |  |  | ano | ano | ano | ano | ano
Odstraňování fosforu | - |  |  |  | ano | ano | ano | ano | ano
množství odpadních vod | m3/d |  |  |  | 29.1837 | 28.9398 | 28.6959 | 28.452 | 28.208
ODSTRANĚNÉ ZNEČIŠTĚNÍ
BSK5 | kg/d | 0 | 0 | 0 | 14.8335 | 14.7068 | 14.5801 | 14.4534 | 14.3268
NL | kg/d | 0 | 0 | 0 | 13.2326 | 13.1195 | 13.0064 | 12.8933 | 12.7803
CHSK | kg/d | 0 | 0 | 0 | 25.9478 | 25.7266 | 25.5055 | 25.2843 | 25.0631
ZBYTKOVÉ ZNEČIŠTĚNÍ
BSK5 | kg/d | 8.02 | 7.966 | 7.966 | 0.87551 | 0.86819 | 0.86088 | 0.85356 | 0.84624
NL | kg/d | 7.3517 | 7.3022 | 7.3022 | 1.1673 | 1.1576 | 1.1478 | 1.1381 | 1.1283
CHSK | kg/d | 15.065 | 14.9637 | 14.9637 | 3.2102 | 3.1834 | 3.1565 | 3.1297 | 3.1029
Produkce kalů | m3/r | 0 | 0 | 0 | 180.4741 | 178.9328 | 177.3915 | 175.8502 | 174.3089
Způsob likvidace kalů | - |  |  |  | 6 | 6 | 6 | 6 | 6
Množství kalu po odvodnění | m3/r | 0 | 0 | 0 | 43.3138 | 42.9439 | 42.574 | 42.204 | 41.8341
Typ čistírny odpadních vod: |  | 2030: Způsoby likvidace kalů:
0 - neurčeno |  | 2017: 10 - aktivační s nitrifikací; 2030: 0 - neurčeno
1 - septik |  | 2017: 11 - aktivační s denitrif. a nitrif.; 2030: 1 - přímá aplikace na zemědělské a lesní půdě
2 - septik s dočištěním |  | 2017: 12 - čist. s biologickými filtry; 2030: 2 - kompostování
3 - domovní mikročistírna - disky |  | 2017: 13 - aktivační čistírna a rybník; 2030: 3 - skládkování
4 - domovní mikročistírna - filtry |  | 2017: 14 - aktiv. č. s nitrif. a rybník; 2030: 4 - spalování
5 - kořenová čistírna |  | 2017: 15 - aktiv. č. s nitr. a mikrosíty; 2030: 5 - rekultivace
6 - stabilizační nádrž |  | 2017: 16 - aktivač. č. a rycholfiltrace; 2030: 6 - převoz do jiné ČOV ke zpracování
7 - čistírna s biokontaktory |  | 2017: 17 - č. s nitrif. a srážením P; 2030: 101 - přímá aplikace na zemědělské a lesní půdě + kompostování
8 - malá aktiv. čistírna s nitrifikací |  | 2017: 18 - č. s denitrif. + nitr. + sráž. P; 2030: 102 - přímá aplikace na zemědělské a lesní půdě + skládkování
9 - aktivační čistírna |  | 2017: 19 - č. s denit., nitr., sráž. P, filtr.; 2030: 103 - kompostování + spalování
104 - skládkování + převoz do jiné ČOV
105 - přímá aplikace na zem. a les. půdě + kompostování + převoz do jiné ČOV
106 - kompostování + skládkování + rekultivace

## tab.XII
Plán rozvoje pro kraj : Jihomoravský |  |  |  | Provozní skupina : |  | CZ0643.6217.0420.01-Brumov
Tab. XII - TECHNICKÉ A FINANČNÍ ÚDAJE KANALIZACÍ
CZ0643.6217.0420.01-Brumov
(číslo a název obce)
ID | K | H l a v n í o b j e k t y |  |  |  | stávající objekty |  |  | rekonstrukce |  | nové stavby
|  | 1 čistírny odpadních vod |  |  |  | DHM | rok uved. | posl. rekon. | DHM | rok zaháj. | DHM | rok zaháj.
|  | název | typ ČOV |  | kap. m3/d | mil. Kč | do provozu | /rok zrušení | mil.Kč | /ukončení | mil. Kč | /ukončení
C.N |  | ČOV Brumov | čistírna s denitrifikací + nitrifikací + srážením P |  | 45 | [5 empty] | 2.9504 | 2028/2028
2 biologický rybník
|  |  | plocha (ha) |  | kap. EO
3 kanalizační síť
|  |  |  | DN(mm) | délka(km)
K.N |  | Nový KS Brumov |  | < 100 | 3.2 | [5 empty] | 15.64 | 2028/2030
4 výtlačné řady
|  |  |  | DN(mm) | délka(km)
5 čerpací stanice
|  |  |  | Qkap(l/s) | h(m)
6 kanalizační přípojky
|  |  |  | počet | délka(km)
S.N |  | přípojky Brumov |  | 110 | 0.88 | [5 empty] | 3.0444 | 2028/2030
7 jímky
|  |  | typ |  | počet ks
|  | SOUČET |  |  |  | 0 |  |  | 0 |  | 21.6347