## tab.VI
Plán rozvoje pro kraj : Jihomoravský
Tab. VI - KANALIZACE - ZÁKLADNÍ ÚDAJE
CZ0643.6217.0421.01 - Březina
(provozní skupina)
| jednotky | 2017 | 2020 | 2025 | 2030 | 2035 | 2040 | 2045 | 2050
Celkový počet obyvatel | os. | 427 | 425 | 425 | 423 | 421 | 418 | 415 | 412
Odkanalizování
Počet obyv. napoj na kanalizaci | os. | 317 | 315 | 315 | 313 | 311 | 308 | 305 | 302
Počet obyv. napoj na kanalizaci | % | 74.2389 | 74.1176 | 74.1176 | 73.9953 | 73.8717 | 73.6842 | 73.494 | 73.301
Přírůstek | os |  | -2 | 0 | -2 | -2 | -3 | -3 | -3
Čištění odpadních vod
Počet obyv. napoj ČOV | os. | 317 | 315 | 315 | 313 | 311 | 308 | 305 | 302
Počet obyv. napoj ČOV | % | 74.2389 | 74.1176 | 74.1176 | 73.9953 | 73.8717 | 73.6842 | 73.494 | 73.301
Počet obyv. se svozem na ČOV | os. | 110 | 110 | 110 | 110 | 110 | 110 | 110 | 110
Počet obyv. se svozem na ČOV | % | 25.7611 | 25.8824 | 25.8824 | 26.0047 | 26.1283 | 26.3158 | 26.506 | 26.699
Celková produkce odp. vod | mil. m3/rok | 0.017636 | 0.017536 | 0.017536 | 0.017436 | 0.017335 | 0.017185 | 0.017054 | 0.016926
Odpad. vody čištěné na ČOV | mil. m3/rok | 0.016694 | 0.016594 | 0.016594 | 0.016493 | 0.016393 | 0.016243 | 0.016112 | 0.015983
Odpad. vody čištěné na ČOV | % | 94.6573 | 94.6268 | 94.6268 | 94.5959 | 94.5647 | 94.5171 | 94.475 | 94.4331
Přírustek odp. vody čištěné na ČOV | mil. m3/rok |  | -0.00010026 | 0 | -0.00010026 | -0.00010026 | -0.00015039 | -0.00013089 | -0.00012849
Přírustek odp. vody čištěné na ČOV | % |  | -0.6042 | 0 | -0.60787 | -0.61159 | -0.92587 | -0.81236 | -0.80388
Odpad. vody čištěné v septicích | mil. m3/rok | 0 | 0 | 0 | 0 | 0 | 0 | 0 | 0
Odpad. vody čištěné v septicích | % | 0 | 0 | 0 | 0 | 0 | 0 | 0 | 0
Odpad. vody nečištěné | tis. m3/rok | 0.94223 | 0.94223 | 0.94223 | 0.94223 | 0.94223 | 0.94223 | 0.94223 | 0.94223
Odpad. vody nečištěné | % | 5.3427 | 5.3732 | 5.3732 | 5.4041 | 5.4353 | 5.4829 | 5.525 | 5.5669
Počet ČOV | ks | 0 | 0 | 0 | 0 | 0 | 0 | 0 | 0
Celková kapacita ČOV | m3/d | 0 | 0 | 0 | 0 | 0 | 0 | 0 | 0
Přírůstek | m3/d |  | 0 | 0 | 0 | 0 | 0 | 0 | 0
Přebytek kapacity | m3/d
Nedostatek kapacity | m3/d | 0 | 0 | 0 | 0 | 0 | 0 | 0 | 0
Celková délka nové kanalizace | km | 0 | 0 | 0 | 0 | 0 | 0 | 0 | 0
Přírůstek | km |  | 0 | 0 | 0 | 0 | 0 | 0 | 0
Přírůstek | % |  | 0 | 0 | 0 | 0 | 0 | 0 | 0
Celková délka rek. kanalizace | km | 0 | 0 | 0 | 0 | 0 | 0 | 0 | 0
Přírůstek | km |  | 0 | 0 | 0 | 0 | 0 | 0 | 0
Přírůstek | % |  | 0 | 0 | 0 | 0 | 0 | 0 | 0
Produkce zněčištění
BSK5 | t/rok | 8.6355 | 8.5866 | 8.5866 | 8.5377 | 8.4888 | 8.4154 | 8.3489 | 8.2832
NL | t/rok | 7.9159 | 7.8711 | 7.8711 | 7.8262 | 7.7814 | 7.7142 | 7.6532 | 7.5929
CHSK | t/rok | 16.0136 | 15.9231 | 15.9231 | 15.8326 | 15.7421 | 15.6063 | 15.4842 | 15.3637
Odstranění znečištění
BSK5 | t/rok | 7.7996 | 7.7521 | 7.7521 | 7.7046 | 7.6571 | 7.5858 | 7.5211 | 7.4572
NL | t/rok | 7.0634 | 7.0203 | 7.0203 | 6.9773 | 6.9343 | 6.8697 | 6.8111 | 6.7532
CHSK | t/rok | 13.9079 | 13.8234 | 13.8234 | 13.7389 | 13.6544 | 13.5276 | 13.4133 | 13.3006
Celkové investiční náklady ročně | mil. Kč | 0 | 83.25 | 0 | 0 | 0 | 0 | 0 | 0
Celkové investiční náklady součtově | mil. Kč | 0 | 83.25 | 83.25 | 83.25 | 83.25 | 83.25 | 83.25 | 83.25

## tab.IX
Kraj : Jihomoravský |  |  |  |  | Provozní skupina : |  | CZ0643.6217.0421.01 - Březina
Tab. IX - KANALIZACE - REKAPITULACE VSTUPNÍCH ÚDAJŮ
CZ0643.6217.0421.01 - Březina
(číslo a název obce)
| jedn. | 2017 | 2020 | 2025 | 2030 | 2035 | 2040 | 2045 | 2050
Počet trvale bydl.obyvatel | os. | 317 | 315 | 315 | 313 | 311 | 308 | 305 | 302
Počet osob s ČOP | os. | 110 | 110 | 110 | 110 | 110 | 110 | 110 | 110
ODKANALIZOVÁNÍ OBCE
Rozsah odkanalizování | - | 2017: celá obec
Typ kanalizace | - | 2017: tlaková kanalizace
Počet obyv.napoj.na kanal.
- trvale bydlící | os. | 317 | 315 | 315 | 313 | 311 | 308 | 305 | 302
- počet osob s ČOP | os. | 0 | 0 | 0 | 0 | 0 | 0 | 0 | 0
Počet obyv.nenapoj.na kanal.
- trvale bydlící | os. | 0 | 0 | 0 | 0 | 0 | 0 | 0 | 0
- počet osob s ČOP | os. | 110 | 110 | 110 | 110 | 110 | 110 | 110 | 110
LIKVIDACE ODPADNÍCH VOD
Počet obyv.napoj.na ČOV
- trvale bydlící | os. | 317 | 315 | 315 | 313 | 311 | 308 | 305 | 302
- počet osob s ČOP | os. | 0 | 0 | 0 | 0 | 0 | 0 | 0 | 0
Počet obyv.napoj.na septiky
- trvale bydlící | os. | 0 | 0 | 0 | 0 | 0 | 0 | 0 | 0
- počet osob s ČOP | os. | 0 | 0 | 0 | 0 | 0 | 0 | 0 | 0
Počet obyv.s odvoz OV
- trvale bydlící | os. | 0 | 0 | 0 | 0 | 0 | 0 | 0 | 0
- počet osob s ČOP | os. | 110 | 110 | 110 | 110 | 110 | 110 | 110 | 110
Průmysl,zemědelství,vybavenost | - | 2017: vybavenost
Způsob likvidace | - | obecní ČOV | obecní ČOV | obecní ČOV | obecní ČOV | obecní ČOV | obecní ČOV | obecní ČOV | obecní ČOV
Množství odp.vod | m3/d | 8.54 | 8.5 | 8.5 | 8.46 | 8.42 | 8.36 | 8.3534 | 8.3534
BSK5 | kg/d | 2.989 | 2.975 | 2.975 | 2.961 | 2.947 | 2.926 | 2.9237 | 2.9237
NL | kg/d | 2.7399 | 2.7271 | 2.7271 | 2.7143 | 2.7014 | 2.6822 | 2.6801 | 2.6801
CHSK | kg/d | 5.978 | 5.95 | 5.95 | 5.922 | 5.894 | 5.852 | 5.8474 | 5.8474
N-celk | kg/d | 0.54798 | 0.54542 | 0.54542 | 0.54285 | 0.54028 | 0.53643 | 0.53601 | 0.53601
N-NH4 | kg/d | 0.25905 | 0.25783 | 0.25783 | 0.25662 | 0.25541 | 0.25359 | 0.25339 | 0.25339
N-NO3 | kg/d | 0.049817 | 0.049583 | 0.049583 | 0.04935 | 0.049117 | 0.048767 | 0.048728 | 0.048728
P-celk | kg/d | 0.12454 | 0.12396 | 0.12396 | 0.12338 | 0.12279 | 0.12192 | 0.12182 | 0.12182
Počet ČOV | ks | 0 | 0 | 0 | 0 | 0 | 0 | 0 | 0
Kapacita ČOV | m3/d | 0 | 0 | 0 | 0 | 0 | 0 | 0 | 0
Počet čerpacích stanic | ks | 9 | 9 | 9 | 9 | 9 | 9 | 9 | 9
Délka kanal.sítě | km | 3.6782 | 3.6782 | 3.6782 | 3.6782 | 3.6782 | 3.6782 | 3.6782 | 3.6782
Počet kanal.přípojek | ks | 85 | 85 | 85 | 85 | 85 | 85 | 85 | 85
Jímky a septiky | ks | 0 | 0 | 0 | 0 | 0 | 0 | 0 | 0
Mikročistírny | ks | 0 | 0 | 0 | 0 | 0 | 0 | 0 | 0
Vysvětlivka : Počet osob s ČOP = Počet osob s časově omezeným pobytem
|  | 127.581 | 128.2261 | 128.3873 | 128.5486 | 128.7099 | 128.8711 | 129.0324 | 129.1937

## tab.X
Kraj : Jihomoravský | [5 empty] | Provozní skupina: CZ0643.6217.0421.01 - Březina
Tab. X - KANALIZACE - BILANCE ODPADNÍCH VOD A ZNEČIŠTĚNÍ
CZ0643.6217.0421.01 - Březina
(číslo a název obce)
| jedn. | 2017 | 2020 | 2025 | 2030 | 2035 | 2040 | 2045 | 2050
CELKOVÁ PRODUKCE
odpadních vod | m3/d | 48.318 | 48.0433 | 48.0433 | 47.7686 | 47.4939 | 47.0819 | 46.7233 | 46.3713
BSK5 | kg/d | 23.659 | 23.525 | 23.525 | 23.391 | 23.257 | 23.056 | 22.8737 | 22.6937
NL | kg/d | 21.6874 | 21.5646 | 21.5646 | 21.4418 | 21.3189 | 21.1347 | 20.9676 | 20.8026
CHSK | kg/d | 43.873 | 43.625 | 43.625 | 43.377 | 43.129 | 42.757 | 42.4224 | 42.0924
Počet EO | os. | 394.3167 | 392.0833 | 392.0833 | 389.85 | 387.6167 | 384.2667 | 381.2283 | 378.2283
odp.vod likv. na ČOV | m3/d | 45.7365 | 45.4618 | 45.4618 | 45.1872 | 44.9125 | 44.5005 | 44.1419 | 43.7899
odp.vod likv. v septicích | m3/d | 0 | 0 | 0 | 0 | 0 | 0 | 0 | 0
odp.vod likv. jiným způsobem | m3/d | 2.5815 | 2.5815 | 2.5815 | 2.5815 | 2.5815 | 2.5815 | 2.5815 | 2.5815
PŘÍSUN ODP. VOD Z JINÝCH LOKALIT
množství odpadních vod | m3/d | 0 | 0 | 0 | 0 | 0 | 0 | 0 | 0
BSK5 | kg/d | 0 | 0 | 0 | 0 | 0 | 0 | 0 | 0
NL | kg/d | 0 | 0 | 0 | 0 | 0 | 0 | 0 | 0
CHSK | kg/d | 0 | 0 | 0 | 0 | 0 | 0 | 0 | 0
ODVEDENÍ ODP. VOD NA JINÉ LOKALITY
množství odpadních vod | m3/d | 45.7365 | 45.4618 | 45.4618 | 45.1872 | 44.9125 | 44.5005 | 44.1419 | 43.7899
BSK5 | kg/d | 22.009 | 21.875 | 21.875 | 21.741 | 21.607 | 21.406 | 21.2237 | 21.0437
NL | kg/d | 20.1749 | 20.0521 | 20.0521 | 19.9293 | 19.8064 | 19.6222 | 19.4551 | 19.2901
CHSK | kg/d | 40.848 | 40.6 | 40.6 | 40.352 | 40.104 | 39.732 | 39.3974 | 39.0674
PŘÍTOK NA ČOV
množství odpadních vod | m3/d
BSK5 | kg/d
NL | kg/d
CHSK | kg/d
Počet EO | os
Typ ČOV | -
Dočištění - snížení BSK5 | -
Denitrifikace | -
Odstraňování fosforu | -
množství odpadních vod | m3/d
ODSTRANĚNÉ ZNEČIŠTĚNÍ
BSK5 | kg/d | 21.3687 | 21.2385 | 21.2385 | 21.1084 | 20.9782 | 20.783 | 20.6057 | 20.4306
NL | kg/d | 19.3517 | 19.2338 | 19.2338 | 19.1159 | 18.998 | 18.8212 | 18.6605 | 18.5018
CHSK | kg/d | 38.1038 | 37.8723 | 37.8723 | 37.6408 | 37.4093 | 37.062 | 36.7489 | 36.44
ZBYTKOVÉ ZNEČIŠTĚNÍ
BSK5 | kg/d | 0.64031 | 0.63647 | 0.63647 | 0.63262 | 0.62877 | 0.62301 | 0.61799 | 0.61306
NL | kg/d | 0.82326 | 0.81831 | 0.81831 | 0.81337 | 0.80842 | 0.80101 | 0.79455 | 0.78822
CHSK | kg/d | 2.7442 | 2.7277 | 2.7277 | 2.7112 | 2.6947 | 2.67 | 2.6485 | 2.6274
Produkce kalů | m3/r | 259.9857 | 258.4022 | 258.4022 | 256.8186 | 255.2351 | 252.8598 | 250.7028 | 248.5728
Způsob likvidace kalů | -
Množství kalu po odvodnění | m3/r | 62.3966 | 62.0165 | 62.0165 | 61.6365 | 61.2564 | 60.6863 | 60.1687 | 59.6575
Typ čistírny odpadních vod: |  | 2030: Způsoby likvidace kalů:
0 - neurčeno |  | 2017: 10 - aktivační s nitrifikací; 2030: 0 - neurčeno
1 - septik |  | 2017: 11 - aktivační s denitrif. a nitrif.; 2030: 1 - přímá aplikace na zemědělské a lesní půdě
2 - septik s dočištěním |  | 2017: 12 - čist. s biologickými filtry; 2030: 2 - kompostování
3 - domovní mikročistírna - disky |  | 2017: 13 - aktivační čistírna a rybník; 2030: 3 - skládkování
4 - domovní mikročistírna - filtry |  | 2017: 14 - aktiv. č. s nitrif. a rybník; 2030: 4 - spalování
5 - kořenová čistírna |  | 2017: 15 - aktiv. č. s nitr. a mikrosíty; 2030: 5 - rekultivace
6 - stabilizační nádrž |  | 2017: 16 - aktivač. č. a rycholfiltrace; 2030: 6 - převoz do jiné ČOV ke zpracování
7 - čistírna s biokontaktory |  | 2017: 17 - č. s nitrif. a srážením P; 2030: 101 - přímá aplikace na zemědělské a lesní půdě + kompostování
8 - malá aktiv. čistírna s nitrifikací |  | 2017: 18 - č. s denitrif. + nitr. + sráž. P; 2030: 102 - přímá aplikace na zemědělské a lesní půdě + skládkování
9 - aktivační čistírna |  | 2017: 19 - č. s denit., nitr., sráž. P, filtr.; 2030: 103 - kompostování + spalování
104 - skládkování + převoz do jiné ČOV
105 - přímá aplikace na zem. a les. půdě + kompostování + převoz do jiné ČOV
106 - kompostování + skládkování + rekultivace

## tab.XII
Plán rozvoje pro kraj : Jihomoravský |  |  |  | Provozní skupina : |  | CZ0643.6217.0421.01-Březina
Tab. XII - TECHNICKÉ A FINANČNÍ ÚDAJE KANALIZACÍ
CZ0643.6217.0421.01-Březina
(číslo a název obce)
ID | K | H l a v n í o b j e k t y |  |  |  | stávající objekty |  |  | rekonstrukce |  | nové stavby
|  | 1 čistírny odpadních vod |  |  |  | DHM | rok uved. | posl. rekon. | DHM | rok zaháj. | DHM | rok zaháj.
|  | název | typ ČOV |  | kap. m3/d | mil. Kč | do provozu | /rok zrušení | mil.Kč | /ukončení | mil. Kč | /ukončení
2 biologický rybník
|  |  | plocha (ha) |  | kap. EO
3 kanalizační síť
|  |  |  | DN(mm) | délka(km)
K.S |  | KS Březina |  | < 100 | 1.3575 |  | 2013 | 2015
K.S |  | KS Březina |  | < 100 | 0.82 |  | 2013 | 2015
4 výtlačné řady
|  |  |  | DN(mm) | délka(km)
V.S |  | Březina z ČS01 |  | < 100 | 0.24201 |  | 2013 | 2015
V.S |  | Březina z ČS02 |  | < 100 | 0.0035972 |  | 2013 | 2015
V.S |  | Březina z ČS03 |  | < 100 | 0.4827 |  | 2013 | 2015
V.S |  | Březina z ČS04 |  | < 100 | 0.016989 |  | 2013 | 2015
V.S |  | Březina z ČS05 |  | < 100 | 0.11566 |  | 2013 | 2015
V.S |  | Březina z ČS06 |  | < 100 | 0.21101 |  | 2013 | 2015
V.S |  | Březina z ČS07 |  | < 100 | 0.1936 |  | 2013 | 2015
V.S |  | Březina z ČS08 |  | < 100 | 0.0482 |  | 2013 | 2015
V.S |  | Březina z ČS09 |  | < 100 | 0.18698 |  | 2013 | 2015
5 čerpací stanice
|  |  |  | Qkap(l/s) | h(m)
S.S |  | Březina ČS01 |  | 0 | 0 |  | 2013 | 2015
S.S |  | Březina ČS02 |  | 0 | 0 |  | 2013 | 2015
S.S |  | Březina ČS03 |  | 0 | 0 |  | 2013 | 2015
S.S |  | Březina ČS04 |  | 0 | 0 |  | 2013 | 2015
S.S |  | Březina ČS05 |  | 0 | 0 |  | 2013 | 2015
S.S |  | Březina ČS06 |  | 0 | 0 |  | 2013 | 2015
S.S |  | Březina ČS07 |  | 0 | 0 |  | 2013 | 2015
S.S |  | Březina ČS08 |  | 0 | 0 |  | 2013 | 2015
S.S |  | Březina ČS09 |  | 0 | 0 |  | 2013 | 2015
6 kanalizační přípojky
|  |  |  | počet | délka(km)
S.S |  | přípojky Březina |  | 85 | 0.68 |  | 2013 | 2015
7 jímky
|  |  | typ |  | počet ks
|  | SOUČET |  |  |  | 0 |  |  | 0 |  | 0