## tab.VI
Plán rozvoje pro kraj : Jihomoravský
Tab. VI - KANALIZACE - ZÁKLADNÍ ÚDAJE
CZ0643.6217.0422.01 - Bukovice
(provozní skupina)
| jednotky | 2017 | 2020 | 2025 | 2030 | 2035 | 2040 | 2045 | 2050
Celkový počet obyvatel | os. | 95 | 94 | 94 | 94 | 94 | 93 | 92 | 92
Odkanalizování
Počet obyv. napoj na kanalizaci | os. | 0 | 0 | 0 | 71 | 71 | 70 | 69 | 69
Počet obyv. napoj na kanalizaci | % | 0 | 0 | 0 | 75.5319 | 75.5319 | 75.2688 | 75 | 75
Přírůstek | os |  | 0 | 0 | 71 | 0 | -1 | -1 | 0
Čištění odpadních vod
Počet obyv. napoj ČOV | os. | 0 | 0 | 0 | 71 | 71 | 70 | 69 | 69
Počet obyv. napoj ČOV | % | 0 | 0 | 0 | 75.5319 | 75.5319 | 75.2688 | 75 | 75
Počet obyv. se svozem na ČOV | os. | 95 | 94 | 94 | 23 | 23 | 23 | 23 | 23
Počet obyv. se svozem na ČOV | % | 100 | 100 | 100 | 24.4681 | 24.4681 | 24.7312 | 25 | 25
Celková produkce odp. vod | mil. m3/rok | 0.004116 | 0.0040808 | 0.0040808 | 0.0047056 | 0.0047056 | 0.0046616 | 0.0046176 | 0.0046176
Odpad. vody čištěné na ČOV | mil. m3/rok | 0 | 0 | 0 | 0.004424 | 0.004424 | 0.00438 | 0.004336 | 0.004336
Odpad. vody čištěné na ČOV | % | 0 | 0 | 0 | 94.0156 | 94.0156 | 93.9592 | 93.9016 | 93.9016
Přírustek odp. vody čištěné na ČOV | mil. m3/rok |  | 0 | 0 | 0.004424 | 0 | -4.4e-05 | -4.4e-05 | 0
Přírustek odp. vody čištěné na ČOV | % | 0 | 0 | 0 | 100 | 0 | -1.0046 | -1.0148 | 0
Odpad. vody čištěné v septicích | mil. m3/rok | 0 | 0 | 0 | 0 | 0 | 0 | 0 | 0
Odpad. vody čištěné v septicích | % | 0 | 0 | 0 | 0 | 0 | 0 | 0 | 0
Odpad. vody nečištěné | tis. m3/rok | 4.116 | 4.0808 | 4.0808 | 0.2816 | 0.2816 | 0.2816 | 0.2816 | 0.2816
Odpad. vody nečištěné | % | 100 | 100 | 100 | 5.9844 | 5.9844 | 6.0408 | 6.0984 | 6.0984
Počet ČOV | ks | 0 | 0 | 0 | 1 | 1 | 1 | 1 | 1
Celková kapacita ČOV | m3/d | 0 | 0 | 0 | 15 | 15 | 15 | 15 | 15
Přírůstek | m3/d |  | 0 | 0 | 15 | 0 | 0 | 0 | 0
Přebytek kapacity | m3/d |  |  |  | 15 | 15 | 15 | 15 | 15
Nedostatek kapacity | m3/d | 2017: 0; 2020: 0; 2025: 0
Celková délka nové kanalizace | km | 0 | 0 | 0 | 1.55 | 1.55 | 1.55 | 1.55 | 1.55
Přírůstek | km |  | 0 | 0 | 1.55 | 0 | 0 | 0 | 0
Přírůstek | % |  | 0 | 0 | 100 | 0 | 0 | 0 | 0
Celková délka rek. kanalizace | km | 0 | 0 | 0 | 0 | 0 | 0 | 0 | 0
Přírůstek | km |  | 0 | 0 | 0 | 0 | 0 | 0 | 0
Přírůstek | % |  | 0 | 0 | 0 | 0 | 0 | 0 | 0
Produkce zněčištění
BSK5 | t/rok | 1.567 | 1.5597 | 1.5597 | 2.5963 | 2.5963 | 2.5744 | 2.5525 | 2.5525
NL | t/rok | 1.4364 | 1.4297 | 1.4297 | 2.3799 | 2.3799 | 2.3599 | 2.3398 | 2.3398
CHSK | t/rok | 3.0245 | 3.0111 | 3.0111 | 4.9115 | 4.9115 | 4.8714 | 4.8312 | 4.8312
Odstranění znečištění
BSK5 | t/rok | 0 | 0 | 0 | 2.3322 | 2.3322 | 2.3116 | 2.291 | 2.291
NL | t/rok | 0 | 0 | 0 | 2.0825 | 2.0825 | 2.0642 | 2.0459 | 2.0459
CHSK | t/rok | 0 | 0 | 0 | 4.184 | 4.184 | 4.1487 | 4.1134 | 4.1134
Celkové investiční náklady ročně | mil. Kč | 0 | 0 | 0 | 9.5388 | 0 | 0 | 0 | 0
Celkové investiční náklady součtově | mil. Kč | 0 | 0 | 0 | 9.5388 | 9.5388 | 9.5388 | 9.5388 | 9.5388

## tab.IX
Kraj : Jihomoravský |  |  |  |  | Provozní skupina : |  | CZ0643.6217.0422.01 - Bukovice
Tab. IX - KANALIZACE - REKAPITULACE VSTUPNÍCH ÚDAJŮ
CZ0643.6217.0422.01 - Bukovice
(číslo a název obce)
| jedn. | 2017 | 2020 | 2025 | 2030 | 2035 | 2040 | 2045 | 2050
Počet trvale bydl.obyvatel | os. | 75 | 74 | 74 | 74 | 74 | 73 | 72 | 72
Počet osob s ČOP | os. | 20 | 20 | 20 | 20 | 20 | 20 | 20 | 20
ODKANALIZOVÁNÍ OBCE
Rozsah odkanalizování | - | 2017: celá obec
Typ kanalizace | - | 2017: splašková kanalizace
Počet obyv.napoj.na kanal.
- trvale bydlící | os. | 0 | 0 | 0 | 71 | 71 | 70 | 69 | 69
- počet osob s ČOP | os. | 0 | 0 | 0 | 0 | 0 | 0 | 0 | 0
Počet obyv.nenapoj.na kanal.
- trvale bydlící | os. | 75 | 74 | 74 | 3 | 3 | 3 | 3 | 3
- počet osob s ČOP | os. | 20 | 20 | 20 | 20 | 20 | 20 | 20 | 20
LIKVIDACE ODPADNÍCH VOD
Počet obyv.napoj.na ČOV
- trvale bydlící | os. | 0 | 0 | 0 | 71 | 71 | 70 | 69 | 69
- počet osob s ČOP | os. | 0 | 0 | 0 | 0 | 0 | 0 | 0 | 0
Počet obyv.napoj.na septiky
- trvale bydlící | os. | 0 | 0 | 0 | 0 | 0 | 0 | 0 | 0
- počet osob s ČOP | os. | 0 | 0 | 0 | 0 | 0 | 0 | 0 | 0
Počet obyv.s odvoz OV
- trvale bydlící | os. | 75 | 74 | 74 | 3 | 3 | 3 | 3 | 3
- počet osob s ČOP | os. | 20 | 20 | 20 | 20 | 20 | 20 | 20 | 20
Průmysl,zemědelství,vybavenost | - | 2017: zemědělství, vybavenost
Způsob likvidace | - | jímky na vyvážení | jímky na vyvážení | jímky na vyvážení | obecní ČOV | obecní ČOV | obecní ČOV | obecní ČOV | obecní ČOV
Množství odp.vod | m3/d | 3.5616 | 3.5616 | 3.5616 | 3.5616 | 3.5616 | 3.5616 | 3.5616 | 3.5616
BSK5 | kg/d | 2.4932 | 2.4932 | 2.4932 | 2.4932 | 2.4932 | 2.4932 | 2.4932 | 2.4932
NL | kg/d | 2.2854 | 2.2854 | 2.2854 | 2.2854 | 2.2854 | 2.2854 | 2.2854 | 2.2854
CHSK | kg/d | 4.9863 | 4.9863 | 4.9863 | 4.9863 | 4.9863 | 4.9863 | 4.9863 | 4.9863
N-celk | kg/d | 0.45708 | 0.45708 | 0.45708 | 0.45708 | 0.45708 | 0.45708 | 0.45708 | 0.45708
N-NH4 | kg/d | 0.21607 | 0.21607 | 0.21607 | 0.21607 | 0.21607 | 0.21607 | 0.21607 | 0.21607
N-NO3 | kg/d | 0.041553 | 0.041553 | 0.041553 | 0.041553 | 0.041553 | 0.041553 | 0.041553 | 0.041553
P-celk | kg/d | 0.10388 | 0.10388 | 0.10388 | 0.10388 | 0.10388 | 0.10388 | 0.10388 | 0.10388
Počet ČOV | ks | 0 | 0 | 0 | 1 | 1 | 1 | 1 | 1
Kapacita ČOV | m3/d | 0 | 0 | 0 | 15 | 15 | 15 | 15 | 15
Počet čerpacích stanic | ks | 0 | 0 | 0 | 0 | 0 | 0 | 0 | 0
Délka kanal.sítě | km | 0 | 0 | 0 | 1.55 | 1.55 | 1.55 | 1.55 | 1.55
Počet kanal.přípojek | ks | 0 | 0 | 0 | 35 | 35 | 35 | 35 | 35
Jímky a septiky | ks | 0 | 0 | 0 | 0 | 0 | 0 | 0 | 0
Mikročistírny | ks | 0 | 0 | 0 | 0 | 0 | 0 | 0 | 0
Vysvětlivka : Počet osob s ČOP = Počet osob s časově omezeným pobytem
|  | 127.581 | 128.2261 | 128.3873 | 128.5486 | 128.7099 | 128.8711 | 129.0324 | 129.1937

## tab.X
Kraj : Jihomoravský | [5 empty] | Provozní skupina: CZ0643.6217.0422.01 - Bukovice
Tab. X - KANALIZACE - BILANCE ODPADNÍCH VOD A ZNEČIŠTĚNÍ
CZ0643.6217.0422.01 - Bukovice
(číslo a název obce)
| jedn. | 2017 | 2020 | 2025 | 2030 | 2035 | 2040 | 2045 | 2050
CELKOVÁ PRODUKCE
odpadních vod | m3/d | 11.2767 | 11.1803 | 11.1803 | 12.8921 | 12.8921 | 12.7715 | 12.651 | 12.651
BSK5 | kg/d | 4.2932 | 4.2732 | 4.2732 | 7.1132 | 7.1132 | 7.0532 | 6.9932 | 6.9932
NL | kg/d | 3.9354 | 3.9171 | 3.9171 | 6.5204 | 6.5204 | 6.4654 | 6.4104 | 6.4104
CHSK | kg/d | 8.2863 | 8.2496 | 8.2496 | 13.4563 | 13.4563 | 13.3463 | 13.2363 | 13.2363
Počet EO | os. | 71.5525 | 71.2192 | 71.2192 | 118.5525 | 118.5525 | 117.5525 | 116.5525 | 116.5525
odp.vod likv. na ČOV | m3/d | 0 | 0 | 0 | 12.1205 | 12.1205 | 12 | 11.8795 | 11.8795
odp.vod likv. v septicích | m3/d | 0 | 0 | 0 | 0 | 0 | 0 | 0 | 0
odp.vod likv. jiným způsobem | m3/d | 11.2767 | 11.1803 | 11.1803 | 0.77151 | 0.77151 | 0.77151 | 0.77151 | 0.77151
PŘÍSUN ODP. VOD Z JINÝCH LOKALIT
množství odpadních vod | m3/d | 0 | 0 | 0 | 0 | 0 | 0 | 0 | 0
BSK5 | kg/d | 0 | 0 | 0 | 0 | 0 | 0 | 0 | 0
NL | kg/d | 0 | 0 | 0 | 0 | 0 | 0 | 0 | 0
CHSK | kg/d | 0 | 0 | 0 | 0 | 0 | 0 | 0 | 0
ODVEDENÍ ODP. VOD NA JINÉ LOKALITY
množství odpadních vod | m3/d | 0 | 0 | 0 | 0 | 0 | 0 | 0 | 0
BSK5 | kg/d | 0 | 0 | 0 | 0 | 0 | 0 | 0 | 0
NL | kg/d | 0 | 0 | 0 | 0 | 0 | 0 | 0 | 0
CHSK | kg/d | 0 | 0 | 0 | 0 | 0 | 0 | 0 | 0
PŘÍTOK NA ČOV
množství odpadních vod | m3/d |  |  |  | 12.1205 | 12.1205 | 12 | 11.8795 | 11.8795
BSK5 | kg/d |  |  |  | 6.7532 | 6.7532 | 6.6932 | 6.6332 | 6.6332
NL | kg/d |  |  |  | 6.1904 | 6.1904 | 6.1354 | 6.0804 | 6.0804
CHSK | kg/d |  |  |  | 12.7963 | 12.7963 | 12.6863 | 12.5763 | 12.5763
Počet EO | os |  |  |  | 112.5525 | 112.5525 | 111.5525 | 110.5525 | 110.5525
Typ ČOV | - |  |  |  | 18 | 18 | 18 | 18 | 18
Dočištění - snížení BSK5 | - | bar: 2030 to 2050
Denitrifikace | - |  |  |  | ano | ano | ano | ano | ano
Odstraňování fosforu | - |  |  |  | ano | ano | ano | ano | ano
množství odpadních vod | m3/d |  |  |  | 12.1205 | 12.1205 | 12 | 11.8795 | 11.8795
ODSTRANĚNÉ ZNEČIŠTĚNÍ
BSK5 | kg/d | 0 | 0 | 0 | 6.3895 | 6.3895 | 6.3332 | 6.2768 | 6.2768
NL | kg/d | 0 | 0 | 0 | 5.7056 | 5.7056 | 5.6554 | 5.6052 | 5.6052
CHSK | kg/d | 0 | 0 | 0 | 11.463 | 11.463 | 11.3663 | 11.2696 | 11.2696
ZBYTKOVÉ ZNEČIŠTĚNÍ
BSK5 | kg/d | 4.2932 | 4.2732 | 4.2732 | 0.36362 | 0.36362 | 0.36 | 0.35638 | 0.35638
NL | kg/d | 3.9354 | 3.9171 | 3.9171 | 0.48482 | 0.48482 | 0.48 | 0.47518 | 0.47518
CHSK | kg/d | 8.2863 | 8.2496 | 8.2496 | 1.3333 | 1.3333 | 1.32 | 1.3067 | 1.3067
Produkce kalů | m3/r | 0 | 0 | 0 | 77.7393 | 77.7393 | 77.0533 | 76.3673 | 76.3673
Způsob likvidace kalů | - |  |  |  | 6 | 6 | 6 | 6 | 6
Množství kalu po odvodnění | m3/r | 0 | 0 | 0 | 18.6574 | 18.6574 | 18.4928 | 18.3282 | 18.3282
Typ čistírny odpadních vod: |  | 2030: Způsoby likvidace kalů:
0 - neurčeno |  | 2017: 10 - aktivační s nitrifikací; 2030: 0 - neurčeno
1 - septik |  | 2017: 11 - aktivační s denitrif. a nitrif.; 2030: 1 - přímá aplikace na zemědělské a lesní půdě
2 - septik s dočištěním |  | 2017: 12 - čist. s biologickými filtry; 2030: 2 - kompostování
3 - domovní mikročistírna - disky |  | 2017: 13 - aktivační čistírna a rybník; 2030: 3 - skládkování
4 - domovní mikročistírna - filtry |  | 2017: 14 - aktiv. č. s nitrif. a rybník; 2030: 4 - spalování
5 - kořenová čistírna |  | 2017: 15 - aktiv. č. s nitr. a mikrosíty; 2030: 5 - rekultivace
6 - stabilizační nádrž |  | 2017: 16 - aktivač. č. a rycholfiltrace; 2030: 6 - převoz do jiné ČOV ke zpracování
7 - čistírna s biokontaktory |  | 2017: 17 - č. s nitrif. a srážením P; 2030: 101 - přímá aplikace na zemědělské a lesní půdě + kompostování
8 - malá aktiv. čistírna s nitrifikací |  | 2017: 18 - č. s denitrif. + nitr. + sráž. P; 2030: 102 - přímá aplikace na zemědělské a lesní půdě + skládkování
9 - aktivační čistírna |  | 2017: 19 - č. s denit., nitr., sráž. P, filtr.; 2030: 103 - kompostování + spalování
104 - skládkování + převoz do jiné ČOV
105 - přímá aplikace na zem. a les. půdě + kompostování + převoz do jiné ČOV
106 - kompostování + skládkování + rekultivace

## tab.XII
Plán rozvoje pro kraj : Jihomoravský |  |  |  | Provozní skupina : |  | CZ0643.6217.0422.01-Bukovice
Tab. XII - TECHNICKÉ A FINANČNÍ ÚDAJE KANALIZACÍ
CZ0643.6217.0422.01-Bukovice
(číslo a název obce)
ID | K | H l a v n í o b j e k t y |  |  |  | stávající objekty |  |  | rekonstrukce |  | nové stavby
|  | 1 čistírny odpadních vod |  |  |  | DHM | rok uved. | posl. rekon. | DHM | rok zaháj. | DHM | rok zaháj.
|  | název | typ ČOV |  | kap. m3/d | mil. Kč | do provozu | /rok zrušení | mil.Kč | /ukončení | mil. Kč | /ukončení
C.N |  | ČOV Bukovice | čistírna s denitrifikací + nitrifikací + srážením P |  | 15 | [5 empty] | 0.9945 | 2028/2028
2 biologický rybník
|  |  | plocha (ha) |  | kap. EO
3 kanalizační síť
|  |  |  | DN(mm) | délka(km)
K.N |  | Nový KS Bukovice |  | < 100 | 1.55 | [5 empty] | 7.5756 | 2028/2030
4 výtlačné řady
|  |  |  | DN(mm) | délka(km)
5 čerpací stanice
|  |  |  | Qkap(l/s) | h(m)
6 kanalizační přípojky
|  |  |  | počet | délka(km)
S.N |  | přípojky Bukovice |  | 35 | 0.28 | [5 empty] | 0.96866 | 2028/2030
7 jímky
|  |  | typ |  | počet ks
|  | SOUČET |  |  |  | 0 |  |  | 0 |  | 9.5388