## tab.VI
Plán rozvoje pro kraj : Jihomoravský
Tab. VI - KANALIZACE - ZÁKLADNÍ ÚDAJE
CZ0643.6217.0423.01 - Černvír
(provozní skupina)
| jednotky | 2017 | 2020 | 2025 | 2030 | 2035 | 2040 | 2045 | 2050
Celkový počet obyvatel | os. | 195 | 194 | 194 | 193 | 192 | 191 | 190 | 188
Odkanalizování
Počet obyv. napoj na kanalizaci | os. | 42 | 65 | 103 | 140 | 139 | 138 | 137 | 135
Počet obyv. napoj na kanalizaci | % | 21.5385 | 33.5052 | 53.0928 | 72.5389 | 72.3958 | 72.2513 | 72.1053 | 71.8085
Přírůstek | os |  | 23 | 38 | 37 | -1 | -1 | -1 | -2
Čištění odpadních vod
Počet obyv. napoj ČOV | os. | 42 | 65 | 103 | 140 | 139 | 138 | 137 | 135
Počet obyv. napoj ČOV | % | 21.5385 | 33.5052 | 53.0928 | 72.5389 | 72.3958 | 72.2513 | 72.1053 | 71.8085
Počet obyv. se svozem na ČOV | os. | 153 | 129 | 91 | 53 | 53 | 53 | 53 | 53
Počet obyv. se svozem na ČOV | % | 78.4615 | 66.4948 | 46.9072 | 27.4611 | 27.6042 | 27.7487 | 27.8947 | 28.1915
Celková produkce odp. vod | mil. m3/rok | 0.0064167 | 0.0065481 | 0.0068255 | 0.0070591 | 0.0070153 | 0.0069715 | 0.0069277 | 0.0068401
Odpad. vody čištěné na ČOV | mil. m3/rok | 0.0029565 | 0.0037887 | 0.0051757 | 0.0065189 | 0.0064751 | 0.0064313 | 0.0063875 | 0.0062999
Odpad. vody čištěné na ČOV | % | 46.0751 | 57.8595 | 75.8289 | 92.3475 | 92.2997 | 92.2513 | 92.2023 | 92.1025
Přírustek odp. vody čištěné na ČOV | mil. m3/rok |  | 0.0008322 | 0.001387 | 0.0013432 | -4.38e-05 | -4.38e-05 | -4.38e-05 | -8.76e-05
Přírustek odp. vody čištěné na ČOV | % | 100 | 21.9653 | 26.7983 | 20.6047 | -0.67644 | -0.68104 | -0.68571 | -1.3905
Odpad. vody čištěné v septicích | mil. m3/rok | 0 | 0 | 0 | 0 | 0 | 0 | 0 | 0
Odpad. vody čištěné v septicích | % | 0 | 0 | 0 | 0 | 0 | 0 | 0 | 0
Odpad. vody nečištěné | tis. m3/rok | 3.4602 | 2.7594 | 1.6498 | 0.5402 | 0.5402 | 0.5402 | 0.5402 | 0.5402
Odpad. vody nečištěné | % | 53.9249 | 42.1405 | 24.1711 | 7.6525 | 7.7003 | 7.7487 | 7.7977 | 7.8975
Počet ČOV | ks | 0 | 0 | 0 | 0 | 0 | 0 | 0 | 0
Celková kapacita ČOV | m3/d | 0 | 0 | 0 | 0 | 0 | 0 | 0 | 0
Přírůstek | m3/d |  | 0 | 0 | 0 | 0 | 0 | 0 | 0
Přebytek kapacity | m3/d
Nedostatek kapacity | m3/d | 0 | 0 | 0 | 0 | 0 | 0 | 0 | 0
Celková délka nové kanalizace | km | 0 | 0 | 0.365 | 0.365 | 0.365 | 0.365 | 0.365 | 0.365
Přírůstek | km |  | 0 | 0.365 | 0 | 0 | 0 | 0 | 0
Přírůstek | % |  | 0 | 12.8914 | 0 | 0 | 0 | 0 | 0
Celková délka rek. kanalizace | km | 0 | 0 | 0 | 0 | 0 | 0 | 0 | 0
Přírůstek | km |  | 0 | 0 | 0 | 0 | 0 | 0 | 0
Přírůstek | % |  | 0 | 0 | 0 | 0 | 0 | 0 | 0
Produkce zněčištění
BSK5 | t/rok | 2.451 | 2.7769 | 3.3317 | 3.8621 | 3.8376 | 3.8132 | 3.7887 | 3.7398
NL | t/rok | 2.2467 | 2.5455 | 3.0541 | 3.5402 | 3.5178 | 3.4954 | 3.473 | 3.4281
CHSK | t/rok | 4.5765 | 5.1736 | 6.1908 | 7.1626 | 7.1174 | 7.0721 | 7.0269 | 6.9363
Odstranění znečištění
BSK5 | t/rok | 1.3648 | 1.851 | 2.6582 | 3.4418 | 3.4181 | 3.3944 | 3.3708 | 3.3234
NL | t/rok | 1.2407 | 1.6835 | 2.4186 | 3.1321 | 3.1106 | 3.0891 | 3.0675 | 3.0244
CHSK | t/rok | 2.4758 | 3.3359 | 4.7645 | 6.1509 | 6.1087 | 6.0665 | 6.0243 | 5.9399
Celkové investiční náklady ročně | mil. Kč | 0 | 0 | 2.0053 | 0 | 0 | 0 | 0 | 0
Celkové investiční náklady součtově | mil. Kč | 0 | 0 | 2.0053 | 2.0053 | 2.0053 | 2.0053 | 2.0053 | 2.0053

## tab.IX
Kraj : Jihomoravský |  |  |  |  | Provozní skupina : |  | CZ0643.6217.0423.01 - Černvír
Tab. IX - KANALIZACE - REKAPITULACE VSTUPNÍCH ÚDAJŮ
CZ0643.6217.0423.01 - Černvír
(číslo a název obce)
| jedn. | 2017 | 2020 | 2025 | 2030 | 2035 | 2040 | 2045 | 2050
Počet trvale bydl.obyvatel | os. | 149 | 148 | 148 | 147 | 146 | 145 | 144 | 142
Počet osob s ČOP | os. | 46 | 46 | 46 | 46 | 46 | 46 | 46 | 46
ODKANALIZOVÁNÍ OBCE
Rozsah odkanalizování | - | 2017: celá obec
Typ kanalizace | - | 2017: splašková kanalizace
Počet obyv.napoj.na kanal.
- trvale bydlící | os. | 42 | 65 | 103 | 140 | 139 | 138 | 137 | 135
- počet osob s ČOP | os. | 0 | 0 | 0 | 0 | 0 | 0 | 0 | 0
Počet obyv.nenapoj.na kanal.
- trvale bydlící | os. | 107 | 83 | 45 | 7 | 7 | 7 | 7 | 7
- počet osob s ČOP | os. | 46 | 46 | 46 | 46 | 46 | 46 | 46 | 46
LIKVIDACE ODPADNÍCH VOD
Počet obyv.napoj.na ČOV
- trvale bydlící | os. | 42 | 65 | 103 | 140 | 139 | 138 | 137 | 135
- počet osob s ČOP | os. | 0 | 0 | 0 | 0 | 0 | 0 | 0 | 0
Počet obyv.napoj.na septiky
- trvale bydlící | os. | 0 | 0 | 0 | 0 | 0 | 0 | 0 | 0
- počet osob s ČOP | os. | 0 | 0 | 0 | 0 | 0 | 0 | 0 | 0
Počet obyv.s odvoz OV
- trvale bydlící | os. | 107 | 83 | 45 | 7 | 7 | 7 | 7 | 7
- počet osob s ČOP | os. | 46 | 46 | 46 | 46 | 46 | 46 | 46 | 46
Průmysl,zemědelství,vybavenost | - | 2017: vybavenost
Způsob likvidace | - | obecní ČOV | obecní ČOV | obecní ČOV | obecní ČOV | obecní ČOV | obecní ČOV | obecní ČOV | obecní ČOV
Množství odp.vod | m3/d | 3.9 | 3.88 | 3.88 | 3.86 | 3.84 | 3.82 | 3.8 | 3.76
BSK5 | kg/d | 1.365 | 1.358 | 1.358 | 1.351 | 1.344 | 1.337 | 1.33 | 1.316
NL | kg/d | 1.2513 | 1.2448 | 1.2448 | 1.2384 | 1.232 | 1.2256 | 1.2192 | 1.2063
CHSK | kg/d | 2.73 | 2.716 | 2.716 | 2.702 | 2.688 | 2.674 | 2.66 | 2.632
N-celk | kg/d | 0.25025 | 0.24897 | 0.24897 | 0.24768 | 0.2464 | 0.24512 | 0.24383 | 0.24127
N-NH4 | kg/d | 0.1183 | 0.11769 | 0.11769 | 0.11709 | 0.11648 | 0.11587 | 0.11527 | 0.11405
N-NO3 | kg/d | 0.02275 | 0.022633 | 0.022633 | 0.022517 | 0.0224 | 0.022283 | 0.022167 | 0.021933
P-celk | kg/d | 0.056875 | 0.056583 | 0.056583 | 0.056292 | 0.056 | 0.055708 | 0.055417 | 0.054833
Počet ČOV | ks | 0 | 0 | 0 | 0 | 0 | 0 | 0 | 0
Kapacita ČOV | m3/d | 0 | 0 | 0 | 0 | 0 | 0 | 0 | 0
Počet čerpacích stanic | ks | 2 | 2 | 2 | 2 | 2 | 2 | 2 | 2
Délka kanal.sítě | km | 2.4663 | 2.4663 | 2.8313 | 2.8313 | 2.8313 | 2.8313 | 2.8313 | 2.8313
Počet kanal.přípojek | ks | 45 | 45 | 53 | 53 | 53 | 53 | 53 | 53
Jímky a septiky | ks | 0 | 0 | 0 | 0 | 0 | 0 | 0 | 0
Mikročistírny | ks | 0 | 0 | 0 | 0 | 0 | 0 | 0 | 0
Vysvětlivka : Počet osob s ČOP = Počet osob s časově omezeným pobytem
|  | 127.581 | 128.2261 | 128.3873 | 128.5486 | 128.7099 | 128.8711 | 129.0324 | 129.1937

## tab.X
Kraj : Jihomoravský | [5 empty] | Provozní skupina: CZ0643.6217.0423.01 - Černvír
Tab. X - KANALIZACE - BILANCE ODPADNÍCH VOD A ZNEČIŠTĚNÍ
CZ0643.6217.0423.01 - Černvír
(číslo a název obce)
| jedn. | 2017 | 2020 | 2025 | 2030 | 2035 | 2040 | 2045 | 2050
CELKOVÁ PRODUKCE
odpadních vod | m3/d | 17.58 | 17.94 | 18.7 | 19.34 | 19.22 | 19.1 | 18.98 | 18.74
BSK5 | kg/d | 6.715 | 7.608 | 9.128 | 10.581 | 10.514 | 10.447 | 10.38 | 10.246
NL | kg/d | 6.1554 | 6.974 | 8.3673 | 9.6993 | 9.6378 | 9.5764 | 9.515 | 9.3922
CHSK | kg/d | 12.5383 | 14.1743 | 16.961 | 19.6237 | 19.4997 | 19.3757 | 19.2517 | 19.0037
Počet EO | os. | 111.9167 | 126.8 | 152.1333 | 176.35 | 175.2333 | 174.1167 | 173 | 170.7667
odp.vod likv. na ČOV | m3/d | 8.1 | 10.38 | 14.18 | 17.86 | 17.74 | 17.62 | 17.5 | 17.26
odp.vod likv. v septicích | m3/d | 0 | 0 | 0 | 0 | 0 | 0 | 0 | 0
odp.vod likv. jiným způsobem | m3/d | 9.48 | 7.56 | 4.52 | 1.48 | 1.48 | 1.48 | 1.48 | 1.48
PŘÍSUN ODP. VOD Z JINÝCH LOKALIT
množství odpadních vod | m3/d | 0 | 0 | 0 | 0 | 0 | 0 | 0 | 0
BSK5 | kg/d | 0 | 0 | 0 | 0 | 0 | 0 | 0 | 0
NL | kg/d | 0 | 0 | 0 | 0 | 0 | 0 | 0 | 0
CHSK | kg/d | 0 | 0 | 0 | 0 | 0 | 0 | 0 | 0
ODVEDENÍ ODP. VOD NA JINÉ LOKALITY
množství odpadních vod | m3/d | 8.1 | 10.38 | 14.18 | 17.86 | 17.74 | 17.62 | 17.5 | 17.26
BSK5 | kg/d | 3.885 | 5.258 | 7.538 | 9.751 | 9.684 | 9.617 | 9.55 | 9.416
NL | kg/d | 3.5613 | 4.8198 | 6.9098 | 8.9384 | 8.877 | 8.8156 | 8.7542 | 8.6313
CHSK | kg/d | 7.35 | 9.866 | 14.046 | 18.102 | 17.978 | 17.854 | 17.73 | 17.482
PŘÍTOK NA ČOV
množství odpadních vod | m3/d
BSK5 | kg/d
NL | kg/d
CHSK | kg/d
Počet EO | os
Typ ČOV | -
Dočištění - snížení BSK5 | -
Denitrifikace | -
Odstraňování fosforu | -
množství odpadních vod | m3/d
ODSTRANĚNÉ ZNEČIŠTĚNÍ
BSK5 | kg/d | 3.7392 | 5.0712 | 7.2828 | 9.4295 | 9.3647 | 9.2998 | 9.235 | 9.1053
NL | kg/d | 3.3993 | 4.6122 | 6.6262 | 8.5812 | 8.5222 | 8.4632 | 8.4042 | 8.2861
CHSK | kg/d | 6.783 | 9.1394 | 13.0534 | 16.8518 | 16.7362 | 16.6206 | 16.505 | 16.2738
ZBYTKOVÉ ZNEČIŠTĚNÍ
BSK5 | kg/d | 0.1458 | 0.18684 | 0.25524 | 0.32148 | 0.31932 | 0.31716 | 0.315 | 0.31068
NL | kg/d | 0.162 | 0.2076 | 0.2836 | 0.3572 | 0.3548 | 0.3524 | 0.35 | 0.3452
CHSK | kg/d | 0.567 | 0.7266 | 0.9926 | 1.2502 | 1.2418 | 1.2334 | 1.225 | 1.2082
Produkce kalů | m3/r | 45.4936 | 61.6991 | 88.6069 | 114.7258 | 113.9369 | 113.1481 | 112.3592 | 110.7814
Způsob likvidace kalů | -
Množství kalu po odvodnění | m3/r | 10.9185 | 14.8078 | 21.2657 | 27.5342 | 27.3449 | 27.1555 | 26.9662 | 26.5875
Typ čistírny odpadních vod: |  | 2030: Způsoby likvidace kalů:
0 - neurčeno |  | 2017: 10 - aktivační s nitrifikací; 2030: 0 - neurčeno
1 - septik |  | 2017: 11 - aktivační s denitrif. a nitrif.; 2030: 1 - přímá aplikace na zemědělské a lesní půdě
2 - septik s dočištěním |  | 2017: 12 - čist. s biologickými filtry; 2030: 2 - kompostování
3 - domovní mikročistírna - disky |  | 2017: 13 - aktivační čistírna a rybník; 2030: 3 - skládkování
4 - domovní mikročistírna - filtry |  | 2017: 14 - aktiv. č. s nitrif. a rybník; 2030: 4 - spalování
5 - kořenová čistírna |  | 2017: 15 - aktiv. č. s nitr. a mikrosíty; 2030: 5 - rekultivace
6 - stabilizační nádrž |  | 2017: 16 - aktivač. č. a rycholfiltrace; 2030: 6 - převoz do jiné ČOV ke zpracování
7 - čistírna s biokontaktory |  | 2017: 17 - č. s nitrif. a srážením P; 2030: 101 - přímá aplikace na zemědělské a lesní půdě + kompostování
8 - malá aktiv. čistírna s nitrifikací |  | 2017: 18 - č. s denitrif. + nitr. + sráž. P; 2030: 102 - přímá aplikace na zemědělské a lesní půdě + skládkování
9 - aktivační čistírna |  | 2017: 19 - č. s denit., nitr., sráž. P, filtr.; 2030: 103 - kompostování + spalování
104 - skládkování + převoz do jiné ČOV
105 - přímá aplikace na zem. a les. půdě + kompostování + převoz do jiné ČOV
106 - kompostování + skládkování + rekultivace

## tab.XII
Plán rozvoje pro kraj : Jihomoravský |  |  |  | Provozní skupina : |  | CZ0643.6217.0423.01-Černvír
Tab. XII - TECHNICKÉ A FINANČNÍ ÚDAJE KANALIZACÍ
CZ0643.6217.0423.01-Černvír
(číslo a název obce)
ID | K | H l a v n í o b j e k t y |  |  |  | stávající objekty |  |  | rekonstrukce |  | nové stavby
|  | 1 čistírny odpadních vod |  |  |  | DHM | rok uved. | posl. rekon. | DHM | rok zaháj. | DHM | rok zaháj.
|  | název | typ ČOV |  | kap. m3/d | mil. Kč | do provozu | /rok zrušení | mil.Kč | /ukončení | mil. Kč | /ukončení
2 biologický rybník
|  |  | plocha (ha) |  | kap. EO
3 kanalizační síť
|  |  |  | DN(mm) | délka(km)
K.S |  | KS Černvír |  | < 100 | 1.834 |  | 2013 | 2015
K.N |  | Dostavba KS Černvír |  | < 100 | 0.365 | [5 empty] | 1.7839 | 2021/2025
4 výtlačné řady
|  |  |  | DN(mm) | délka(km)
V.S |  | Černvír z ČS centrální |  | < 100 | 0.30636 |  | 2013 | 2015
V.S |  | Černvír z ČS01 |  | < 100 | 0.32599 |  | 2013 | 2015
5 čerpací stanice
|  |  |  | Qkap(l/s) | h(m)
S.S |  | Černvír ČS centrální |  | 0 | 0 |  | 2013 | 2015
S.S |  | Černvír ČS01 |  | 0 | 0 |  | 2013 | 2015
6 kanalizační přípojky
|  |  |  | počet | délka(km)
S.S |  | přípojky Černvír |  | 45 | 0.35 |  | 2013 | 2015
S.N |  | přípojky Černvír |  | 8 | 0.064 | [5 empty] | 0.22141 | 2021/2025
7 jímky
|  |  | typ |  | počet ks
|  | SOUČET |  |  |  | 0 |  |  | 0 |  | 2.0053