## tab.VI
Plán rozvoje pro kraj : Jihomoravský
Tab. VI - KANALIZACE - ZÁKLADNÍ ÚDAJE
CZ0643.6217.0426.01 - Doubravník - část obce Doubravník
(provozní skupina)
| jednotky | 2017 | 2020 | 2025 | 2030 | 2035 | 2040 | 2045 | 2050
Celkový počet obyvatel | os. | 1356 | 1351 | 1350 | 1347 | 1341 | 1334 | 1326 | 1318
Odkanalizování
Počet obyv. napoj na kanalizaci | os. | 826 | 829 | 839 | 847 | 841 | 834 | 826 | 818
Počet obyv. napoj na kanalizaci | % | 60.9145 | 61.362 | 62.1481 | 62.8805 | 62.7144 | 62.5187 | 62.2926 | 62.0637
Přírůstek | os |  | 3 | 10 | 8 | -6 | -7 | -8 | -8
Čištění odpadních vod
Počet obyv. napoj ČOV | os. | 826 | 829 | 839 | 847 | 841 | 834 | 826 | 818
Počet obyv. napoj ČOV | % | 60.9145 | 61.362 | 62.1481 | 62.8805 | 62.7144 | 62.5187 | 62.2926 | 62.0637
Počet obyv. se svozem na ČOV | os. | 530 | 522 | 511 | 500 | 500 | 500 | 500 | 500
Počet obyv. se svozem na ČOV | % | 39.0855 | 38.638 | 37.8519 | 37.1195 | 37.2856 | 37.4813 | 37.7074 | 37.9363
Celková produkce odp. vod | mil. m3/rok | 0.034309 | 0.034185 | 0.034229 | 0.0342 | 0.033981 | 0.033725 | 0.033433 | 0.033141
Odpad. vody čištěné na ČOV | mil. m3/rok | 0.029783 | 0.029893 | 0.030258 | 0.03055 | 0.030331 | 0.030075 | 0.029783 | 0.029491
Odpad. vody čištěné na ČOV | % | 86.8082 | 87.4437 | 88.3981 | 89.3274 | 89.2586 | 89.1773 | 89.0827 | 88.9865
Přírustek odp. vody čištěné na ČOV | mil. m3/rok |  | 0.0001095 | 0.000365 | 0.000292 | -0.000219 | -0.0002555 | -0.000292 | -0.000292
Přírustek odp. vody čištěné na ČOV | % |  | 0.36631 | 1.2063 | 0.95582 | -0.72204 | -0.84954 | -0.98042 | -0.99012
Odpad. vody čištěné v septicích | mil. m3/rok | 0 | 0 | 0 | 0 | 0 | 0 | 0 | 0
Odpad. vody čištěné v septicích | % | 0 | 0 | 0 | 0 | 0 | 0 | 0 | 0
Odpad. vody nečištěné | tis. m3/rok | 4.526 | 4.2924 | 3.9712 | 3.65 | 3.65 | 3.65 | 3.65 | 3.65
Odpad. vody nečištěné | % | 13.1918 | 12.5563 | 11.6019 | 10.6726 | 10.7414 | 10.8227 | 10.9173 | 11.0135
Počet ČOV | ks | bar: 2017 to 2050
Celková kapacita ČOV | m3/d | 204 | 204 | 204 | 204 | 204 | 204 | 204 | 204
Přírůstek | m3/d |  | 0 | 0 | 0 | 0 | 0 | 0 | 0
Přebytek kapacity | m3/d | 204 | 204 | 204 | 204 | 204 | 204 | 204 | 204
Nedostatek kapacity | m3/d
Celková délka nové kanalizace | km | 0 | 0 | 3.49 | 3.49 | 3.49 | 3.49 | 3.49 | 3.49
Přírůstek | km |  | 0 | 3.49 | 0 | 0 | 0 | 0 | 0
Přírůstek | % |  | 0 | 35.7655 | 0 | 0 | 0 | 0 | 0
Celková délka rek. kanalizace | km | 0 | 0 | 0.83 | 0.83 | 0.83 | 0.83 | 0.83 | 0.83
Přírůstek | km |  | 0 | 0.83 | 0 | 0 | 0 | 0 | 0
Přírůstek | % |  | 0 | 8.5058 | 0 | 0 | 0 | 0 | 0
Produkce zněčištění
BSK5 | t/rok | 20.7174 | 20.7247 | 20.8634 | 20.9583 | 20.8269 | 20.6736 | 20.4984 | 20.3232
NL | t/rok | 18.991 | 18.9976 | 19.1248 | 19.2118 | 19.0913 | 18.9508 | 18.7902 | 18.6296
CHSK | t/rok | 37.9819 | 37.9953 | 38.2496 | 38.4235 | 38.1827 | 37.9016 | 37.5804 | 37.2592
Odstranění znečištění
BSK5 | t/rok | 17.1057 | 17.169 | 17.3799 | 17.5487 | 17.4221 | 17.2744 | 17.1057 | 16.9369
NL | t/rok | 15.5362 | 15.5937 | 15.7854 | 15.9387 | 15.8237 | 15.6895 | 15.5362 | 15.3829
CHSK | t/rok | 30.3279 | 30.4401 | 30.8143 | 31.1136 | 30.8891 | 30.6272 | 30.3279 | 30.0286
Celkové investiční náklady ročně | mil. Kč | 0 | 0 | 32.8898 | 0 | 0 | 0 | 0 | 0
Celkové investiční náklady součtově | mil. Kč | 0 | 0 | 32.8898 | 32.8898 | 32.8898 | 32.8898 | 32.8898 | 32.8898

## tab.IX
Kraj : Jihomoravský |  |  |  |  | Provozní skupina : |  | CZ0643.6217.0426.01 - Doubravník - část obce Doubravník
Tab. IX - KANALIZACE - REKAPITULACE VSTUPNÍCH ÚDAJŮ
CZ0643.6217.0426.01 - Doubravník - část obce Doubravník
(číslo a název obce)
| jedn. | 2017 | 2020 | 2025 | 2030 | 2035 | 2040 | 2045 | 2050
Počet trvale bydl.obyvatel | os. | 826 | 821 | 820 | 817 | 811 | 804 | 796 | 788
Počet osob s ČOP | os. | 530 | 530 | 530 | 530 | 530 | 530 | 530 | 530
ODKANALIZOVÁNÍ OBCE
Rozsah odkanalizování | - | 2017: celá obec
Typ kanalizace | - | 2017: splašková kanalizace
Počet obyv.napoj.na kanal.
- trvale bydlící | os. | 796 | 799 | 809 | 817 | 811 | 804 | 796 | 788
- počet osob s ČOP | os. | 30 | 30 | 30 | 30 | 30 | 30 | 30 | 30
Počet obyv.nenapoj.na kanal.
- trvale bydlící | os. | 30 | 22 | 11 | 0 | 0 | 0 | 0 | 0
- počet osob s ČOP | os. | 500 | 500 | 500 | 500 | 500 | 500 | 500 | 500
LIKVIDACE ODPADNÍCH VOD
Počet obyv.napoj.na ČOV
- trvale bydlící | os. | 796 | 799 | 809 | 817 | 811 | 804 | 796 | 788
- počet osob s ČOP | os. | 30 | 30 | 30 | 30 | 30 | 30 | 30 | 30
Počet obyv.napoj.na septiky
- trvale bydlící | os. | 0 | 0 | 0 | 0 | 0 | 0 | 0 | 0
- počet osob s ČOP | os. | 0 | 0 | 0 | 0 | 0 | 0 | 0 | 0
Počet obyv.s odvoz OV
- trvale bydlící | os. | 30 | 22 | 11 | 0 | 0 | 0 | 0 | 0
- počet osob s ČOP | os. | 500 | 500 | 500 | 500 | 500 | 500 | 500 | 500
Průmysl,zemědelství,vybavenost | -
Způsob likvidace | - | obecní ČOV | obecní ČOV | obecní ČOV | obecní ČOV | obecní ČOV | obecní ČOV | obecní ČOV | obecní ČOV
Množství odp.vod | m3/d | 0 | 0 | 0 | 0 | 0 | 0 | 0 | 0
BSK5 | kg/d | 0 | 0 | 0 | 0 | 0 | 0 | 0 | 0
NL | kg/d | 0 | 0 | 0 | 0 | 0 | 0 | 0 | 0
CHSK | kg/d | 0 | 0 | 0 | 0 | 0 | 0 | 0 | 0
N-celk | kg/d | 0 | 0 | 0 | 0 | 0 | 0 | 0 | 0
N-NH4 | kg/d | 0 | 0 | 0 | 0 | 0 | 0 | 0 | 0
N-NO3 | kg/d | 0 | 0 | 0 | 0 | 0 | 0 | 0 | 0
P-celk | kg/d | 0 | 0 | 0 | 0 | 0 | 0 | 0 | 0
Počet ČOV | ks | bar: 2017 to 2050
Kapacita ČOV | m3/d | 204 | 204 | 204 | 204 | 204 | 204 | 204 | 204
Počet čerpacích stanic | ks | 0 | 0 | 0 | 0 | 0 | 0 | 0 | 0
Délka kanal.sítě | km | 6.268 | 6.268 | 9.758 | 9.758 | 9.758 | 9.758 | 9.758 | 9.758
Počet kanal.přípojek | ks | 281 | 281 | 331 | 331 | 331 | 331 | 331 | 331
Jímky a septiky | ks | 0 | 0 | 0 | 0 | 0 | 0 | 0 | 0
Mikročistírny | ks | 0 | 0 | 0 | 0 | 0 | 0 | 0 | 0
Vysvětlivka : Počet osob s ČOP = Počet osob s časově omezeným pobytem
|  | 127.581 | 128.2261 | 128.3873 | 128.5486 | 128.7099 | 128.8711 | 129.0324 | 129.1937

## tab.X
Kraj : Jihomoravský | [5 empty] | Provozní skupina: CZ0643.6217.0426.01 - Doubravník - část obce Doubravník
Tab. X - KANALIZACE - BILANCE ODPADNÍCH VOD A ZNEČIŠTĚNÍ
CZ0643.6217.0426.01 - Doubravník - část obce Doubravník
(číslo a název obce)
| jedn. | 2017 | 2020 | 2025 | 2030 | 2035 | 2040 | 2045 | 2050
CELKOVÁ PRODUKCE
odpadních vod | m3/d | 93.998 | 93.658 | 93.778 | 93.698 | 93.098 | 92.398 | 91.598 | 90.798
BSK5 | kg/d | 56.76 | 56.78 | 57.16 | 57.42 | 57.06 | 56.64 | 56.16 | 55.68
NL | kg/d | 52.03 | 52.0483 | 52.3967 | 52.635 | 52.305 | 51.92 | 51.48 | 51.04
CHSK | kg/d | 104.06 | 104.0967 | 104.7933 | 105.27 | 104.61 | 103.84 | 102.96 | 102.08
Počet EO | os. | 946 | 946.3333 | 952.6667 | 957 | 951 | 944 | 936 | 928
odp.vod likv. na ČOV | m3/d | 81.598 | 81.898 | 82.898 | 83.698 | 83.098 | 82.398 | 81.598 | 80.798
odp.vod likv. v septicích | m3/d | 0 | 0 | 0 | 0 | 0 | 0 | 0 | 0
odp.vod likv. jiným způsobem | m3/d | 12.4 | 11.76 | 10.88 | 10 | 10 | 10 | 10 | 10
PŘÍSUN ODP. VOD Z JINÝCH LOKALIT
množství odpadních vod | m3/d | 0 | 0 | 0 | 0 | 0 | 0 | 0 | 0
BSK5 | kg/d | 0 | 0 | 0 | 0 | 0 | 0 | 0 | 0
NL | kg/d | 0 | 0 | 0 | 0 | 0 | 0 | 0 | 0
CHSK | kg/d | 0 | 0 | 0 | 0 | 0 | 0 | 0 | 0
ODVEDENÍ ODP. VOD NA JINÉ LOKALITY
množství odpadních vod | m3/d | 0 | 0 | 0 | 0 | 0 | 0 | 0 | 0
BSK5 | kg/d | 0 | 0 | 0 | 0 | 0 | 0 | 0 | 0
NL | kg/d | 0 | 0 | 0 | 0 | 0 | 0 | 0 | 0
CHSK | kg/d | 0 | 0 | 0 | 0 | 0 | 0 | 0 | 0
PŘÍTOK NA ČOV
množství odpadních vod | m3/d | 81.598 | 81.898 | 82.898 | 83.698 | 83.098 | 82.398 | 81.598 | 80.798
BSK5 | kg/d | 48.66 | 48.84 | 49.44 | 49.92 | 49.56 | 49.14 | 48.66 | 48.18
NL | kg/d | 44.605 | 44.77 | 45.32 | 45.76 | 45.43 | 45.045 | 44.605 | 44.165
CHSK | kg/d | 89.21 | 89.54 | 90.64 | 91.52 | 90.86 | 90.09 | 89.21 | 88.33
Počet EO | os | 811 | 814 | 824 | 832 | 826 | 819 | 811 | 803
Typ ČOV | - | 0 | 0 | 18 | 18 | 18 | 18 | 18 | 18
Dočištění - snížení BSK5 | - | bar: 2017 to 2050
Denitrifikace | - | ne | ne | ano | ano | ano | ano | ano | ano
Odstraňování fosforu | - | ne | ne | ano | ano | ano | ano | ano | ano
množství odpadních vod | m3/d | 81.598 | 81.898 | 82.898 | 83.698 | 83.098 | 82.398 | 81.598 | 80.798
ODSTRANĚNÉ ZNEČIŠTĚNÍ
BSK5 | kg/d | 46.8648 | 47.0382 | 47.6162 | 48.0786 | 47.7318 | 47.3272 | 46.8648 | 46.4024
NL | kg/d | 42.565 | 42.7225 | 43.2475 | 43.6675 | 43.3525 | 42.985 | 42.565 | 42.145
CHSK | kg/d | 83.0901 | 83.3976 | 84.4226 | 85.2426 | 84.6276 | 83.9101 | 83.0901 | 82.2701
ZBYTKOVÉ ZNEČIŠTĚNÍ
BSK5 | kg/d | 1.7952 | 1.8018 | 1.8238 | 1.8414 | 1.8282 | 1.8128 | 1.7952 | 1.7776
NL | kg/d | 2.04 | 2.0475 | 2.0725 | 2.0925 | 2.0775 | 2.06 | 2.04 | 2.02
CHSK | kg/d | 6.1199 | 6.1424 | 6.2174 | 6.2774 | 6.2324 | 6.1799 | 6.1199 | 6.0599
Produkce kalů | m3/r | 570.1889 | 572.2986 | 579.331 | 584.9568 | 580.7374 | 575.8148 | 570.1889 | 564.5631
Způsob likvidace kalů | - | 5 | 5 | 5 | 5 | 5 | 5 | 5 | 5
Množství kalu po odvodnění | m3/r | 136.8453 | 137.3517 | 139.0394 | 140.3896 | 139.377 | 138.1956 | 136.8453 | 135.4951
Typ čistírny odpadních vod: |  | 2030: Způsoby likvidace kalů:
0 - neurčeno |  | 2017: 10 - aktivační s nitrifikací; 2030: 0 - neurčeno
1 - septik |  | 2017: 11 - aktivační s denitrif. a nitrif.; 2030: 1 - přímá aplikace na zemědělské a lesní půdě
2 - septik s dočištěním |  | 2017: 12 - čist. s biologickými filtry; 2030: 2 - kompostování
3 - domovní mikročistírna - disky |  | 2017: 13 - aktivační čistírna a rybník; 2030: 3 - skládkování
4 - domovní mikročistírna - filtry |  | 2017: 14 - aktiv. č. s nitrif. a rybník; 2030: 4 - spalování
5 - kořenová čistírna |  | 2017: 15 - aktiv. č. s nitr. a mikrosíty; 2030: 5 - rekultivace
6 - stabilizační nádrž |  | 2017: 16 - aktivač. č. a rycholfiltrace; 2030: 6 - převoz do jiné ČOV ke zpracování
7 - čistírna s biokontaktory |  | 2017: 17 - č. s nitrif. a srážením P; 2030: 101 - přímá aplikace na zemědělské a lesní půdě + kompostování
8 - malá aktiv. čistírna s nitrifikací |  | 2017: 18 - č. s denitrif. + nitr. + sráž. P; 2030: 102 - přímá aplikace na zemědělské a lesní půdě + skládkování
9 - aktivační čistírna |  | 2017: 19 - č. s denit., nitr., sráž. P, filtr.; 2030: 103 - kompostování + spalování
104 - skládkování + převoz do jiné ČOV
105 - přímá aplikace na zem. a les. půdě + kompostování + převoz do jiné ČOV
106 - kompostování + skládkování + rekultivace

## tab.XII
Plán rozvoje pro kraj : Jihomoravský |  |  |  | Provozní skupina : |  | CZ0643.6217.0426.01-Doubravník - část obce Doubravník
Tab. XII - TECHNICKÉ A FINANČNÍ ÚDAJE KANALIZACÍ
CZ0643.6217.0426.01-Doubravník - část obce Doubravník
(číslo a název obce)
ID | K | H l a v n í o b j e k t y |  |  |  | stávající objekty |  |  | rekonstrukce |  | nové stavby
|  | 1 čistírny odpadních vod |  |  |  | DHM | rok uved. | posl. rekon. | DHM | rok zaháj. | DHM | rok zaháj.
|  | název | typ ČOV |  | kap. m3/d | mil. Kč | do provozu | /rok zrušení | mil.Kč | /ukončení | mil. Kč | /ukončení
C.S |  | ČOV Doubravník | neurčeno |  | 204 | 18.607 | 1999 | 1999
C.R |  | ČOV Doubravník | čistírna s denitrifikací + nitrifikací + srážením P |  | 204 |  |  |  | 5.4499 | 2023/2023
2 biologický rybník
|  |  | plocha (ha) |  | kap. EO
3 kanalizační síť
|  |  |  | DN(mm) | délka(km)
K.S |  | KS Doubravník |  | < 100 | 1.151 |  | 1950 | 2013
K.S |  | KS Doubravník |  | 101 - 300 | 3.506 |  | 1950 | 2013
K.S |  | KS Doubravník |  | 301 - 500 | 1.611 |  | 1950 | 2013
K.R |  | Rekonstrukce KS Doubravník |  | 101 - 300 | 0.83 |  |  |  | 7.0409 | 2021/2025
K.N |  | Dostavba KS Doubravník |  | < 100 | 3.49 | [5 empty] | 19.0153 | 2021/2025
4 výtlačné řady
|  |  |  | DN(mm) | délka(km)
5 čerpací stanice
|  |  |  | Qkap(l/s) | h(m)
6 kanalizační přípojky
|  |  |  | počet | délka(km)
S.S |  | přípojky Doubravník |  | 281 | 2.248 |  | 1950 | 2013
S.N |  | přípojky Doubravník |  | 50 | 0.4 | [5 empty] | 1.3838 | 2021/2025
7 jímky
|  |  | typ |  | počet ks
|  | SOUČET |  |  |  | 18.607 |  |  | 12.4908 |  | 20.3991