## tab.VI
Plán rozvoje pro kraj : Jihomoravský
Tab. VI - KANALIZACE - ZÁKLADNÍ ÚDAJE
CZ0643.6217.0428.01 - Drásov
(provozní skupina)
| jednotky | 2017 | 2020 | 2025 | 2030 | 2035 | 2040 | 2045 | 2050
Celkový počet obyvatel | os. | 1724 | 1712 | 1711 | 1703 | 1691 | 1677 | 1662 | 1646
Odkanalizování
Počet obyv. napoj na kanalizaci | os. | 1724 | 1712 | 1711 | 1703 | 1691 | 1677 | 1662 | 1646
Počet obyv. napoj na kanalizaci | % | 100 | 100 | 100 | 100 | 100 | 100 | 100 | 100
Přírůstek | os |  | -12 | -1 | -8 | -12 | -14 | -15 | -16
Čištění odpadních vod
Počet obyv. napoj ČOV | os. | 1724 | 1712 | 1711 | 1703 | 1691 | 1677 | 1662 | 1646
Počet obyv. napoj ČOV | % | 100 | 100 | 100 | 100 | 100 | 100 | 100 | 100
Počet obyv. se svozem na ČOV | os. | 0 | 0 | 0 | 0 | 0 | 0 | 0 | 0
Počet obyv. se svozem na ČOV | % | 0 | 0 | 0 | 0 | 0 | 0 | 0 | 0
Celková produkce odp. vod | mil. m3/rok | 0.13076 | 0.12773 | 0.12384 | 0.11956 | 0.11891 | 0.11814 | 0.11732 | 0.11644
Odpad. vody čištěné na ČOV | mil. m3/rok | 0.13076 | 0.12773 | 0.12384 | 0.11956 | 0.11891 | 0.11814 | 0.11732 | 0.11644
Odpad. vody čištěné na ČOV | % |  | 100 | 100 | 100 | 100 | 100 | 100 | 100
Přírustek odp. vody čištěné na ČOV | mil. m3/rok |  | -0.0030296 | -0.003894 | -0.0042728 | -0.000657 | -0.0007665 | -0.00082125 | -0.000876
Přírustek odp. vody čištěné na ČOV | % |  | -2.3719 | -3.1445 | -3.5737 | -0.55254 | -0.64881 | -0.70002 | -0.75231
Odpad. vody čištěné v septicích | mil. m3/rok | 0 | 0 | 0 | 0 | 0 | 0 | 0 | 0
Odpad. vody čištěné v septicích | % | 0 | 0 | 0 | 0 | 0 | 0 | 0 | 0
Odpad. vody nečištěné | tis. m3/rok | 0 | 0 | 0 | 0 | 0 | 0 | 0 | 0
Odpad. vody nečištěné | % | 0 | 0 | 0 | 0 | 0 | 0 | 0 | 0
Počet ČOV | ks | bar: 2017 to 2050
Celková kapacita ČOV | m3/d | 495 | 495 | 495 | 495 | 495 | 495 | 495 | 495
Přírůstek | m3/d |  | 0 | 0 | 0 | 0 | 0 | 0 | 0
Přebytek kapacity | m3/d | 495 | 495 | 495 | 495 | 495 | 495 | 495 | 495
Nedostatek kapacity | m3/d
Celková délka nové kanalizace | km | 0 | 0 | 0.78755 | 0.78755 | 0.78755 | 0.78755 | 0.78755 | 0.78755
Přírůstek | km |  | 0 | 0.78755 | 0 | 0 | 0 | 0 | 0
Přírůstek | % |  | 0 | 7.5144 | 0 | 0 | 0 | 0 | 0
Celková délka rek. kanalizace | km | 0 | 0 | 0 | 0 | 0 | 0 | 0 | 0
Přírůstek | km |  | 0 | 0 | 0 | 0 | 0 | 0 | 0
Přírůstek | % |  | 0 | 0 | 0 | 0 | 0 | 0 | 0
Produkce zněčištění
BSK5 | t/rok | 46.8187 | 46.5559 | 46.534 | 46.3588 | 46.096 | 45.7894 | 45.4609 | 45.1105
NL | t/rok | 42.9171 | 42.6762 | 42.6562 | 42.4956 | 42.2547 | 41.9736 | 41.6725 | 41.3513
CHSK | t/rok | 87.405 | 86.9232 | 86.8831 | 86.5619 | 86.0801 | 85.518 | 84.9157 | 84.2733
Odstranění znečištění
BSK5 | t/rok | 44.465 | 44.2568 | 44.305 | 44.2067 | 43.9557 | 43.6629 | 43.3492 | 43.0145
NL | t/rok | 40.302 | 40.1217 | 40.1795 | 40.1043 | 39.8766 | 39.6108 | 39.3261 | 39.0225
CHSK | t/rok | 78.2519 | 77.9822 | 78.2146 | 78.1925 | 77.7567 | 77.2482 | 76.7035 | 76.1224
Celkové investiční náklady ročně | mil. Kč | 0 | 0 | 15.1248 | 0 | 0 | 0 | 0 | 0
Celkové investiční náklady součtově | mil. Kč | 0 | 0 | 15.1248 | 15.1248 | 15.1248 | 15.1248 | 15.1248 | 15.1248

## tab.IX
Kraj : Jihomoravský |  |  |  |  | Provozní skupina : |  | CZ0643.6217.0428.01 - Drásov
Tab. IX - KANALIZACE - REKAPITULACE VSTUPNÍCH ÚDAJŮ
CZ0643.6217.0428.01 - Drásov
(číslo a název obce)
| jedn. | 2017 | 2020 | 2025 | 2030 | 2035 | 2040 | 2045 | 2050
Počet trvale bydl.obyvatel | os. | 1691 | 1679 | 1678 | 1670 | 1658 | 1644 | 1629 | 1613
Počet osob s ČOP | os. | 33 | 33 | 33 | 33 | 33 | 33 | 33 | 33
ODKANALIZOVÁNÍ OBCE
Rozsah odkanalizování | - | 2017: celá obec
Typ kanalizace | - | 2017: splašková kanalizace
Počet obyv.napoj.na kanal.
- trvale bydlící | os. | 1691 | 1679 | 1678 | 1670 | 1658 | 1644 | 1629 | 1613
- počet osob s ČOP | os. | 33 | 33 | 33 | 33 | 33 | 33 | 33 | 33
Počet obyv.nenapoj.na kanal.
- trvale bydlící | os. | 0 | 0 | 0 | 0 | 0 | 0 | 0 | 0
- počet osob s ČOP | os. | 0 | 0 | 0 | 0 | 0 | 0 | 0 | 0
LIKVIDACE ODPADNÍCH VOD
Počet obyv.napoj.na ČOV
- trvale bydlící | os. | 1691 | 1679 | 1678 | 1670 | 1658 | 1644 | 1629 | 1613
- počet osob s ČOP | os. | 33 | 33 | 33 | 33 | 33 | 33 | 33 | 33
Počet obyv.napoj.na septiky
- trvale bydlící | os. | 0 | 0 | 0 | 0 | 0 | 0 | 0 | 0
- počet osob s ČOP | os. | 0 | 0 | 0 | 0 | 0 | 0 | 0 | 0
Počet obyv.s odvoz OV
- trvale bydlící | os. | 0 | 0 | 0 | 0 | 0 | 0 | 0 | 0
- počet osob s ČOP | os. | 0 | 0 | 0 | 0 | 0 | 0 | 0 | 0
Průmysl,zemědelství,vybavenost | - | 2017: vybavenost
Způsob likvidace | - | obecní ČOV | obecní ČOV | obecní ČOV | obecní ČOV | obecní ČOV | obecní ČOV | obecní ČOV | obecní ČOV
Množství odp.vod | m3/d | 73.7726 | 73.7726 | 73.7726 | 73.7726 | 73.7726 | 73.7726 | 73.7726 | 73.7726
BSK5 | kg/d | 25.8204 | 25.8204 | 25.8204 | 25.8204 | 25.8204 | 25.8204 | 25.8204 | 25.8204
NL | kg/d | 23.6687 | 23.6687 | 23.6687 | 23.6687 | 23.6687 | 23.6687 | 23.6687 | 23.6687
CHSK | kg/d | 51.6408 | 51.6408 | 51.6408 | 51.6408 | 51.6408 | 51.6408 | 51.6408 | 51.6408
N-celk | kg/d | 4.7337 | 4.7337 | 4.7337 | 4.7337 | 4.7337 | 4.7337 | 4.7337 | 4.7337
N-NH4 | kg/d | 2.2378 | 2.2378 | 2.2378 | 2.2378 | 2.2378 | 2.2378 | 2.2378 | 2.2378
N-NO3 | kg/d | 0.43034 | 0.43034 | 0.43034 | 0.43034 | 0.43034 | 0.43034 | 0.43034 | 0.43034
P-celk | kg/d | 1.0759 | 1.0759 | 1.0759 | 1.0759 | 1.0759 | 1.0759 | 1.0759 | 1.0759
Počet ČOV | ks | bar: 2017 to 2050
Kapacita ČOV | m3/d | 495 | 495 | 495 | 495 | 495 | 495 | 495 | 495
Počet čerpacích stanic | ks | bar: 2017 to 2050
Délka kanal.sítě | km | 9.693 | 9.693 | 10.4805 | 10.4805 | 10.4805 | 10.4805 | 10.4805 | 10.4805
Počet kanal.přípojek | ks | 630 | 630 | 656 | 656 | 656 | 656 | 656 | 656
Jímky a septiky | ks | 0 | 0 | 0 | 0 | 0 | 0 | 0 | 0
Mikročistírny | ks | 0 | 0 | 0 | 0 | 0 | 0 | 0 | 0
Vysvětlivka : Počet osob s ČOP = Počet osob s časově omezeným pobytem
|  | 127.581 | 128.2261 | 128.3873 | 128.5486 | 128.7099 | 128.8711 | 129.0324 | 129.1937

## tab.X
Kraj : Jihomoravský | [5 empty] | Provozní skupina: CZ0643.6217.0428.01 - Drásov
Tab. X - KANALIZACE - BILANCE ODPADNÍCH VOD A ZNEČIŠTĚNÍ
CZ0643.6217.0428.01 - Drásov
(číslo a název obce)
| jedn. | 2017 | 2020 | 2025 | 2030 | 2035 | 2040 | 2045 | 2050
CELKOVÁ PRODUKCE
odpadních vod | m3/d | 358.2444 | 349.9441 | 339.2755 | 327.5693 | 325.7693 | 323.6693 | 321.4193 | 319.0193
BSK5 | kg/d | 128.2704 | 127.5504 | 127.4904 | 127.0104 | 126.2904 | 125.4504 | 124.5504 | 123.5904
NL | kg/d | 117.5812 | 116.9212 | 116.8662 | 116.4262 | 115.7662 | 114.9962 | 114.1712 | 113.2912
CHSK | kg/d | 239.4658 | 238.1458 | 238.0358 | 237.1558 | 235.8358 | 234.2958 | 232.6458 | 230.8858
Počet EO | os. | 2137.8402 | 2125.8402 | 2124.8402 | 2116.8402 | 2104.8402 | 2090.8402 | 2075.8402 | 2059.8402
odp.vod likv. na ČOV | m3/d | 358.2444 | 349.9441 | 339.2755 | 327.5693 | 325.7693 | 323.6693 | 321.4193 | 319.0193
odp.vod likv. v septicích | m3/d | 0 | 0 | 0 | 0 | 0 | 0 | 0 | 0
odp.vod likv. jiným způsobem | m3/d | 0 | 0 | 0 | 0 | 0 | 0 | 0 | 0
PŘÍSUN ODP. VOD Z JINÝCH LOKALIT
množství odpadních vod | m3/d | 98.8912 | 98.2912 | 116.4712 | 115.9912 | 115.1512 | 114.1912 | 113.2312 | 112.1512
BSK5 | kg/d | 54.851 | 54.516 | 64.604 | 64.336 | 63.867 | 63.331 | 62.795 | 62.192
NL | kg/d | 50.2801 | 49.973 | 59.2203 | 58.9747 | 58.5448 | 58.0534 | 57.5621 | 57.0093
CHSK | kg/d | 101.532 | 100.912 | 119.598 | 119.102 | 118.234 | 117.242 | 116.25 | 115.134
ODVEDENÍ ODP. VOD NA JINÉ LOKALITY
množství odpadních vod | m3/d | 0 | 0 | 0 | 0 | 0 | 0 | 0 | 0
BSK5 | kg/d | 0 | 0 | 0 | 0 | 0 | 0 | 0 | 0
NL | kg/d | 0 | 0 | 0 | 0 | 0 | 0 | 0 | 0
CHSK | kg/d | 0 | 0 | 0 | 0 | 0 | 0 | 0 | 0
PŘÍTOK NA ČOV
množství odpadních vod | m3/d | 457.1356 | 448.2353 | 455.7467 | 443.5605 | 440.9205 | 437.8605 | 434.6505 | 431.1705
BSK5 | kg/d | 183.1214 | 182.0664 | 192.0944 | 191.3464 | 190.1574 | 188.7814 | 187.3454 | 185.7824
NL | kg/d | 167.8613 | 166.8942 | 176.0865 | 175.4009 | 174.311 | 173.0496 | 171.7333 | 170.3005
CHSK | kg/d | 340.9978 | 339.0578 | 357.6338 | 356.2578 | 354.0698 | 351.5378 | 348.8958 | 346.0198
Počet EO | os | 3052.0235 | 3034.4402 | 3201.5735 | 3189.1069 | 3169.2902 | 3146.3569 | 3122.4235 | 3096.3735
Typ ČOV | - | 11 | 11 | 18 | 18 | 18 | 18 | 18 | 18
Dočištění - snížení BSK5 | - | bar: 2017 to 2050
Denitrifikace | - | ano | ano | ano | ano | ano | ano | ano | ano
Odstraňování fosforu | - | ne | ne | ano | ano | ano | ano | ano | ano
množství odpadních vod | m3/d | 457.1356 | 448.2353 | 455.7467 | 443.5605 | 440.9205 | 437.8605 | 434.6505 | 431.1705
ODSTRANĚNÉ ZNEČIŠTĚNÍ
BSK5 | kg/d | 174.893 | 173.9982 | 183.891 | 183.3623 | 182.2208 | 180.8999 | 179.5217 | 178.0213
NL | kg/d | 158.7186 | 157.9295 | 166.9716 | 166.5297 | 165.4926 | 164.2924 | 163.0403 | 161.6771
CHSK | kg/d | 308.9983 | 307.6814 | 325.7316 | 325.2086 | 323.2054 | 320.8876 | 318.4703 | 315.8379
ZBYTKOVÉ ZNEČIŠTĚNÍ
BSK5 | kg/d | 8.2284 | 8.0682 | 8.2034 | 7.9841 | 7.9366 | 7.8815 | 7.8237 | 7.7611
NL | kg/d | 9.1427 | 8.9647 | 9.1149 | 8.8712 | 8.8184 | 8.7572 | 8.693 | 8.6234
CHSK | kg/d | 31.9995 | 31.3765 | 31.9023 | 31.0492 | 30.8644 | 30.6502 | 30.4255 | 30.1819
Produkce kalů | m3/r | 2127.8645 | 2116.9778 | 2237.3401 | 2230.9083 | 2217.0203 | 2200.9491 | 2184.1807 | 2165.9263
Způsob likvidace kalů | - | 3 | 3 | 3 | 3 | 3 | 3 | 3 | 3
Množství kalu po odvodnění | m3/r | 510.6875 | 508.0747 | 536.9616 | 535.418 | 532.0849 | 528.2278 | 524.2034 | 519.8223
Typ čistírny odpadních vod: |  | 2030: Způsoby likvidace kalů:
0 - neurčeno |  | 2017: 10 - aktivační s nitrifikací; 2030: 0 - neurčeno
1 - septik |  | 2017: 11 - aktivační s denitrif. a nitrif.; 2030: 1 - přímá aplikace na zemědělské a lesní půdě
2 - septik s dočištěním |  | 2017: 12 - čist. s biologickými filtry; 2030: 2 - kompostování
3 - domovní mikročistírna - disky |  | 2017: 13 - aktivační čistírna a rybník; 2030: 3 - skládkování
4 - domovní mikročistírna - filtry |  | 2017: 14 - aktiv. č. s nitrif. a rybník; 2030: 4 - spalování
5 - kořenová čistírna |  | 2017: 15 - aktiv. č. s nitr. a mikrosíty; 2030: 5 - rekultivace
6 - stabilizační nádrž |  | 2017: 16 - aktivač. č. a rycholfiltrace; 2030: 6 - převoz do jiné ČOV ke zpracování
7 - čistírna s biokontaktory |  | 2017: 17 - č. s nitrif. a srážením P; 2030: 101 - přímá aplikace na zemědělské a lesní půdě + kompostování
8 - malá aktiv. čistírna s nitrifikací |  | 2017: 18 - č. s denitrif. + nitr. + sráž. P; 2030: 102 - přímá aplikace na zemědělské a lesní půdě + skládkování
9 - aktivační čistírna |  | 2017: 19 - č. s denit., nitr., sráž. P, filtr.; 2030: 103 - kompostování + spalování
104 - skládkování + převoz do jiné ČOV
105 - přímá aplikace na zem. a les. půdě + kompostování + převoz do jiné ČOV
106 - kompostování + skládkování + rekultivace

## tab.XII
Plán rozvoje pro kraj : Jihomoravský |  |  |  | Provozní skupina : |  | CZ0643.6217.0428.01-Drásov
Tab. XII - TECHNICKÉ A FINANČNÍ ÚDAJE KANALIZACÍ
CZ0643.6217.0428.01-Drásov
(číslo a název obce)
ID | K | H l a v n í o b j e k t y |  |  |  | stávající objekty |  |  | rekonstrukce |  | nové stavby
|  | 1 čistírny odpadních vod |  |  |  | DHM | rok uved. | posl. rekon. | DHM | rok zaháj. | DHM | rok zaháj.
|  | název | typ ČOV |  | kap. m3/d | mil. Kč | do provozu | /rok zrušení | mil.Kč | /ukončení | mil. Kč | /ukončení
C.S |  | ČOV Drásov | aktivační čistírna s denitrifikací a nitrifikací |  | 495 | 35.1213 | 2010 | 2010
C.R |  | ČOV Drásov | čistírna s denitrifikací + nitrifikací + srážením P |  | 495 |  |  |  | 10.1142 | 2023/2023
2 biologický rybník
|  |  | plocha (ha) |  | kap. EO
3 kanalizační síť
|  |  |  | DN(mm) | délka(km)
K.S |  | KS Drásov |  | < 100 | 9.35 |  | 2010 | 2012
K.N |  | Dostavba KS Drásov |  | < 100 | 0.78755 | [5 empty] | 4.2909 | 2021/2025
4 výtlačné řady
|  |  |  | DN(mm) | délka(km)
V.S |  | Drásov z ČS |  | < 100 | 0.343 |  | 2010 | 2012
5 čerpací stanice
|  |  |  | Qkap(l/s) | h(m)
S.S |  | Drásov z ČS |  | 0 | 0 |  | 2010 | 2012
6 kanalizační přípojky
|  |  |  | počet | délka(km)
S.S |  | přípojky Drásov |  | 630 | 3.15 |  | 2010 | 2012
S.N |  | přípojky Drásov |  | 26 | 0.208 | [5 empty] | 0.71958 | 2021/2025
7 jímky
|  |  | typ |  | počet ks
|  | SOUČET |  |  |  | 35.1213 |  |  | 10.1142 |  | 5.0105