## tab.VI
Plán rozvoje pro kraj : Jihomoravský
Tab. VI - KANALIZACE - ZÁKLADNÍ ÚDAJE
CZ0643.6217.0429.01 - Heroltice
(provozní skupina)
| jednotky | 2017 | 2020 | 2025 | 2030 | 2035 | 2040 | 2045 | 2050
Celkový počet obyvatel | os. | 226 | 225 | 224 | 223 | 222 | 220 | 218 | 216
Odkanalizování
Počet obyv. napoj na kanalizaci | os. | 208 | 207 | 206 | 205 | 204 | 202 | 200 | 198
Počet obyv. napoj na kanalizaci | % | 92.0354 | 92 | 91.9643 | 91.9283 | 91.8919 | 91.8182 | 91.7431 | 91.6667
Přírůstek | os | bar: 2020 to 2050
Čištění odpadních vod
Počet obyv. napoj ČOV | os. | 208 | 207 | 206 | 205 | 204 | 202 | 200 | 198
Počet obyv. napoj ČOV | % | 92.0354 | 92 | 91.9643 | 91.9283 | 91.8919 | 91.8182 | 91.7431 | 91.6667
Počet obyv. se svozem na ČOV | os. | 18 | 18 | 18 | 18 | 18 | 18 | 18 | 18
Počet obyv. se svozem na ČOV | % | 7.9646 | 8 | 8.0357 | 8.0717 | 8.1081 | 8.1818 | 8.2569 | 8.3333
Celková produkce odp. vod | mil. m3/rok | 0.011289 | 0.011251 | 0.011213 | 0.011176 | 0.011138 | 0.011063 | 0.010987 | 0.010912
Odpad. vody čištěné na ČOV | mil. m3/rok | 0.011153 | 0.011115 | 0.011078 | 0.01104 | 0.011003 | 0.010927 | 0.010852 | 0.010777
Odpad. vody čištěné na ČOV | % | 98.7993 | 98.7953 | 98.7913 | 98.7872 | 98.7831 | 98.7748 | 98.7664 | 98.7579
Přírustek odp. vody čištěné na ČOV | mil. m3/rok |  | -3.765e-05 | -3.765e-05 | -3.765e-05 | -3.765e-05 | -7.5299e-05 | -7.5299e-05 | -7.5299e-05
Přírustek odp. vody čištěné na ČOV | % |  | -0.33871 | -0.33987 | -0.34102 | -0.34219 | -0.6891 | -0.69388 | -0.69873
Odpad. vody čištěné v septicích | mil. m3/rok | 0 | 0 | 0 | 0 | 0 | 0 | 0 | 0
Odpad. vody čištěné v septicích | % | 0 | 0 | 0 | 0 | 0 | 0 | 0 | 0
Odpad. vody nečištěné | tis. m3/rok | 0.13554 | 0.13554 | 0.13554 | 0.13554 | 0.13554 | 0.13554 | 0.13554 | 0.13554
Odpad. vody nečištěné | % | 1.2007 | 1.2047 | 1.2087 | 1.2128 | 1.2169 | 1.2252 | 1.2336 | 1.2421
Počet ČOV | ks | 0 | 0 | 0 | 0 | 0 | 0 | 0 | 0
Celková kapacita ČOV | m3/d | 0 | 0 | 0 | 0 | 0 | 0 | 0 | 0
Přírůstek | m3/d |  | 0 | 0 | 0 | 0 | 0 | 0 | 0
Přebytek kapacity | m3/d
Nedostatek kapacity | m3/d | 0 | 0 | 0 | 0 | 0 | 0 | 0 | 0
Celková délka nové kanalizace | km | 0 | 0 | 0.29 | 0.29 | 0.29 | 0.29 | 0.29 | 0.29
Přírůstek | km |  | 0 | 0.29 | 0 | 0 | 0 | 0 | 0
Přírůstek | % |  | 0 | 5.3568 | 0 | 0 | 0 | 0 | 0
Celková délka rek. kanalizace | km | 0 | 0 | 0 | 0 | 0 | 0 | 0 | 0
Přírůstek | km |  | 0 | 0 | 0 | 0 | 0 | 0 | 0
Přírůstek | % |  | 0 | 0 | 0 | 0 | 0 | 0 | 0
Produkce zněčištění
BSK5 | t/rok | 5.8165 | 5.7946 | 5.7727 | 5.7508 | 5.7289 | 5.6851 | 5.6413 | 5.5975
NL | t/rok | 5.3317 | 5.3117 | 5.2916 | 5.2715 | 5.2514 | 5.2113 | 5.1711 | 5.131
CHSK | t/rok | 10.8573 | 10.8171 | 10.777 | 10.7368 | 10.6967 | 10.6164 | 10.5361 | 10.4558
Odstranění znečištění
BSK5 | t/rok | 5.5618 | 5.5404 | 5.519 | 5.4976 | 5.4763 | 5.4335 | 5.3908 | 5.348
NL | t/rok | 5.0407 | 5.0213 | 5.0019 | 4.9825 | 4.9631 | 4.9243 | 4.8855 | 4.8467
CHSK | t/rok | 10.0074 | 9.9695 | 9.9316 | 9.8937 | 9.8558 | 9.7801 | 9.7043 | 9.6285
Celkové investiční náklady ročně | mil. Kč | 0 | 83.25 | 1.5834 | 0 | 0 | 0 | 0 | 0
Celkové investiční náklady součtově | mil. Kč | 0 | 83.25 | 84.8334 | 84.8334 | 84.8334 | 84.8334 | 84.8334 | 84.8334

## tab.IX
Kraj : Jihomoravský |  |  |  |  | Provozní skupina : |  | CZ0643.6217.0429.01 - Heroltice
Tab. IX - KANALIZACE - REKAPITULACE VSTUPNÍCH ÚDAJŮ
CZ0643.6217.0429.01 - Heroltice
(číslo a název obce)
| jedn. | 2017 | 2020 | 2025 | 2030 | 2035 | 2040 | 2045 | 2050
Počet trvale bydl.obyvatel | os. | 208 | 207 | 206 | 205 | 204 | 202 | 200 | 198
Počet osob s ČOP | os. | 18 | 18 | 18 | 18 | 18 | 18 | 18 | 18
ODKANALIZOVÁNÍ OBCE
Rozsah odkanalizování | - | 2017: celá obec
Typ kanalizace | - | 2017: splašková kanalizace
Počet obyv.napoj.na kanal.
- trvale bydlící | os. | 208 | 207 | 206 | 205 | 204 | 202 | 200 | 198
- počet osob s ČOP | os. | 0 | 0 | 0 | 0 | 0 | 0 | 0 | 0
Počet obyv.nenapoj.na kanal.
- trvale bydlící | os. | 0 | 0 | 0 | 0 | 0 | 0 | 0 | 0
- počet osob s ČOP | os. | 18 | 18 | 18 | 18 | 18 | 18 | 18 | 18
LIKVIDACE ODPADNÍCH VOD
Počet obyv.napoj.na ČOV
- trvale bydlící | os. | 208 | 207 | 206 | 205 | 204 | 202 | 200 | 198
- počet osob s ČOP | os. | 0 | 0 | 0 | 0 | 0 | 0 | 0 | 0
Počet obyv.napoj.na septiky
- trvale bydlící | os. | 0 | 0 | 0 | 0 | 0 | 0 | 0 | 0
- počet osob s ČOP | os. | 0 | 0 | 0 | 0 | 0 | 0 | 0 | 0
Počet obyv.s odvoz OV
- trvale bydlící | os. | 0 | 0 | 0 | 0 | 0 | 0 | 0 | 0
- počet osob s ČOP | os. | 18 | 18 | 18 | 18 | 18 | 18 | 18 | 18
Průmysl,zemědelství,vybavenost | - | 2017: vybavenost
Způsob likvidace | - | obecní ČOV | obecní ČOV | obecní ČOV | obecní ČOV | obecní ČOV | obecní ČOV | obecní ČOV | obecní ČOV
Množství odp.vod | m3/d | 9.1014 | 9.1014 | 9.1014 | 9.1014 | 9.1014 | 9.1014 | 9.1014 | 9.1014
BSK5 | kg/d | 3.1855 | 3.1855 | 3.1855 | 3.1855 | 3.1855 | 3.1855 | 3.1855 | 3.1855
NL | kg/d | 2.92 | 2.92 | 2.92 | 2.92 | 2.92 | 2.92 | 2.92 | 2.92
CHSK | kg/d | 6.371 | 6.371 | 6.371 | 6.371 | 6.371 | 6.371 | 6.371 | 6.371
N-celk | kg/d | 0.584 | 0.584 | 0.584 | 0.584 | 0.584 | 0.584 | 0.584 | 0.584
N-NH4 | kg/d | 0.27607 | 0.27607 | 0.27607 | 0.27607 | 0.27607 | 0.27607 | 0.27607 | 0.27607
N-NO3 | kg/d | 0.053091 | 0.053091 | 0.053091 | 0.053091 | 0.053091 | 0.053091 | 0.053091 | 0.053091
P-celk | kg/d | 0.13273 | 0.13273 | 0.13273 | 0.13273 | 0.13273 | 0.13273 | 0.13273 | 0.13273
Počet ČOV | ks | 0 | 0 | 0 | 0 | 0 | 0 | 0 | 0
Kapacita ČOV | m3/d | 0 | 0 | 0 | 0 | 0 | 0 | 0 | 0
Počet čerpacích stanic | ks | 5 | 5 | 5 | 5 | 5 | 5 | 5 | 5
Délka kanal.sítě | km | 5.1237 | 5.1237 | 5.4137 | 5.4137 | 5.4137 | 5.4137 | 5.4137 | 5.4137
Počet kanal.přípojek | ks | 73 | 73 | 79 | 79 | 79 | 79 | 79 | 79
Jímky a septiky | ks | 0 | 0 | 0 | 0 | 0 | 0 | 0 | 0
Mikročistírny | ks | 0 | 0 | 0 | 0 | 0 | 0 | 0 | 0
Vysvětlivka : Počet osob s ČOP = Počet osob s časově omezeným pobytem
|  | 127.581 | 128.2261 | 128.3873 | 128.5486 | 128.7099 | 128.8711 | 129.0324 | 129.1937

## tab.X
Kraj : Jihomoravský | [5 empty] | Provozní skupina: CZ0643.6217.0429.01 - Heroltice
Tab. X - KANALIZACE - BILANCE ODPADNÍCH VOD A ZNEČIŠTĚNÍ
CZ0643.6217.0429.01 - Heroltice
(číslo a název obce)
| jedn. | 2017 | 2020 | 2025 | 2030 | 2035 | 2040 | 2045 | 2050
CELKOVÁ PRODUKCE
odpadních vod | m3/d | 30.9279 | 30.8247 | 30.7216 | 30.6184 | 30.5153 | 30.309 | 30.1027 | 29.8964
BSK5 | kg/d | 15.9355 | 15.8755 | 15.8155 | 15.7555 | 15.6955 | 15.5755 | 15.4555 | 15.3355
NL | kg/d | 14.6075 | 14.5525 | 14.4975 | 14.4425 | 14.3875 | 14.2775 | 14.1675 | 14.0575
CHSK | kg/d | 29.746 | 29.636 | 29.526 | 29.416 | 29.306 | 29.086 | 28.866 | 28.646
Počet EO | os. | 265.5913 | 264.5913 | 263.5913 | 262.5913 | 261.5913 | 259.5913 | 257.5913 | 255.5913
odp.vod likv. na ČOV | m3/d | 30.5566 | 30.4534 | 30.3503 | 30.2471 | 30.144 | 29.9377 | 29.7314 | 29.5251
odp.vod likv. v septicích | m3/d | 0 | 0 | 0 | 0 | 0 | 0 | 0 | 0
odp.vod likv. jiným způsobem | m3/d | 0.37134 | 0.37134 | 0.37134 | 0.37134 | 0.37134 | 0.37134 | 0.37134 | 0.37134
PŘÍSUN ODP. VOD Z JINÝCH LOKALIT
množství odpadních vod | m3/d | 0 | 0 | 0 | 0 | 0 | 0 | 0 | 0
BSK5 | kg/d | 0 | 0 | 0 | 0 | 0 | 0 | 0 | 0
NL | kg/d | 0 | 0 | 0 | 0 | 0 | 0 | 0 | 0
CHSK | kg/d | 0 | 0 | 0 | 0 | 0 | 0 | 0 | 0
ODVEDENÍ ODP. VOD NA JINÉ LOKALITY
množství odpadních vod | m3/d | 30.5566 | 30.4534 | 30.3503 | 30.2471 | 30.144 | 29.9377 | 29.7314 | 29.5251
BSK5 | kg/d | 15.6655 | 15.6055 | 15.5455 | 15.4855 | 15.4255 | 15.3055 | 15.1855 | 15.0655
NL | kg/d | 14.36 | 14.305 | 14.25 | 14.195 | 14.14 | 14.03 | 13.92 | 13.81
CHSK | kg/d | 29.251 | 29.141 | 29.031 | 28.921 | 28.811 | 28.591 | 28.371 | 28.151
PŘÍTOK NA ČOV
množství odpadních vod | m3/d
BSK5 | kg/d
NL | kg/d
CHSK | kg/d
Počet EO | os
Typ ČOV | -
Dočištění - snížení BSK5 | -
Denitrifikace | -
Odstraňování fosforu | -
množství odpadních vod | m3/d
ODSTRANĚNÉ ZNEČIŠTĚNÍ
BSK5 | kg/d | 15.2377 | 15.1791 | 15.1206 | 15.062 | 15.0035 | 14.8864 | 14.7692 | 14.6521
NL | kg/d | 13.81 | 13.7569 | 13.7037 | 13.6506 | 13.5974 | 13.4911 | 13.3849 | 13.2786
CHSK | kg/d | 27.4176 | 27.3138 | 27.2099 | 27.1061 | 27.0023 | 26.7947 | 26.5871 | 26.3795
ZBYTKOVÉ ZNEČIŠTĚNÍ
BSK5 | kg/d | 0.42779 | 0.42635 | 0.4249 | 0.42346 | 0.42202 | 0.41913 | 0.41624 | 0.41335
NL | kg/d | 0.55002 | 0.54816 | 0.5463 | 0.54445 | 0.54259 | 0.53888 | 0.53516 | 0.53145
CHSK | kg/d | 1.8334 | 1.8272 | 1.821 | 1.8148 | 1.8086 | 1.7963 | 1.7839 | 1.7715
Produkce kalů | m3/r | 185.3919 | 184.6794 | 183.967 | 183.2546 | 182.5421 | 181.1173 | 179.6924 | 178.2676
Způsob likvidace kalů | -
Množství kalu po odvodnění | m3/r | 44.494 | 44.3231 | 44.1521 | 43.9811 | 43.8101 | 43.4681 | 43.1262 | 42.7842
Typ čistírny odpadních vod: |  | 2030: Způsoby likvidace kalů:
0 - neurčeno |  | 2017: 10 - aktivační s nitrifikací; 2030: 0 - neurčeno
1 - septik |  | 2017: 11 - aktivační s denitrif. a nitrif.; 2030: 1 - přímá aplikace na zemědělské a lesní půdě
2 - septik s dočištěním |  | 2017: 12 - čist. s biologickými filtry; 2030: 2 - kompostování
3 - domovní mikročistírna - disky |  | 2017: 13 - aktivační čistírna a rybník; 2030: 3 - skládkování
4 - domovní mikročistírna - filtry |  | 2017: 14 - aktiv. č. s nitrif. a rybník; 2030: 4 - spalování
5 - kořenová čistírna |  | 2017: 15 - aktiv. č. s nitr. a mikrosíty; 2030: 5 - rekultivace
6 - stabilizační nádrž |  | 2017: 16 - aktivač. č. a rycholfiltrace; 2030: 6 - převoz do jiné ČOV ke zpracování
7 - čistírna s biokontaktory |  | 2017: 17 - č. s nitrif. a srážením P; 2030: 101 - přímá aplikace na zemědělské a lesní půdě + kompostování
8 - malá aktiv. čistírna s nitrifikací |  | 2017: 18 - č. s denitrif. + nitr. + sráž. P; 2030: 102 - přímá aplikace na zemědělské a lesní půdě + skládkování
9 - aktivační čistírna |  | 2017: 19 - č. s denit., nitr., sráž. P, filtr.; 2030: 103 - kompostování + spalování
104 - skládkování + převoz do jiné ČOV
105 - přímá aplikace na zem. a les. půdě + kompostování + převoz do jiné ČOV
106 - kompostování + skládkování + rekultivace

## tab.XII
Plán rozvoje pro kraj : Jihomoravský |  |  |  | Provozní skupina : |  | CZ0643.6217.0429.01-Heroltice
Tab. XII - TECHNICKÉ A FINANČNÍ ÚDAJE KANALIZACÍ
CZ0643.6217.0429.01-Heroltice
(číslo a název obce)
ID | K | H l a v n í o b j e k t y |  |  |  | stávající objekty |  |  | rekonstrukce |  | nové stavby
|  | 1 čistírny odpadních vod |  |  |  | DHM | rok uved. | posl. rekon. | DHM | rok zaháj. | DHM | rok zaháj.
|  | název | typ ČOV |  | kap. m3/d | mil. Kč | do provozu | /rok zrušení | mil.Kč | /ukončení | mil. Kč | /ukončení
2 biologický rybník
|  |  | plocha (ha) |  | kap. EO
3 kanalizační síť
|  |  |  | DN(mm) | délka(km)
K.S |  | KS Heroltice |  | < 100 | 0.9727 |  | 2013 | 2015
K.S |  | KS Heroltice |  | < 100 | 1.4208 |  | 2013 | 2015
K.N |  | Dostavba KS Heroltice |  | < 100 | 0.29 | [5 empty] | 1.4174 | 2021/2025
4 výtlačné řady
|  |  |  | DN(mm) | délka(km)
V.S |  | Heroltice z ČS centrální |  | < 100 | 0.76022 |  | 2013 | 2015
V.S |  | Heroltice z ČS01 |  | < 100 | 0.587 |  | 2013 | 2015
V.S |  | Heroltice z ČS02 |  | < 100 | 0.17127 |  | 2013 | 2015
V.S |  | Heroltice z ČS03 |  | < 100 | 0.005 |  | 2013 | 2015
V.S |  | Heroltice z ČS Šárka |  | < 100 | 1.2067 |  | 2013 | 2015
5 čerpací stanice
|  |  |  | Qkap(l/s) | h(m)
S.S |  | Heroltice ČS centrální |  | 0 | 0 |  | 2013 | 2015
S.S |  | Heroltice ČS01 |  | 0 | 0 |  | 2013 | 2015
S.S |  | Heroltice ČS02 |  | 0 | 0 |  | 2013 | 2015
S.S |  | Heroltice ČS03 |  | 0 | 0 |  | 2013 | 2015
S.S |  | Heroltice ČS Šárka |  | 0 | 0 |  | 2013 | 2015
6 kanalizační přípojky
|  |  |  | počet | délka(km)
S.S |  | přípojky Heroltice |  | 73 | 0.584 |  | 2013 | 2015
S.N |  | přípojky Heroltice |  | 6 | 0.048 | [5 empty] | 0.16606 | 2021/2025
7 jímky
|  |  | typ |  | počet ks
|  | SOUČET |  |  |  | 0 |  |  | 0 |  | 1.5834