## tab.VI
Plán rozvoje pro kraj : Jihomoravský
Tab. VI - KANALIZACE - ZÁKLADNÍ ÚDAJE
CZ0643.6217.0431.01 - Horní Loučky
(provozní skupina)
| jednotky | 2017 | 2020 | 2025 | 2030 | 2035 | 2040 | 2045 | 2050
Celkový počet obyvatel | os. | 315 | 313 | 313 | 311 | 309 | 307 | 304 | 301
Odkanalizování
Počet obyv. napoj na kanalizaci | os. | 296 | 296 | 298 | 297 | 295 | 293 | 290 | 287
Počet obyv. napoj na kanalizaci | % | 93.9683 | 94.5687 | 95.2077 | 95.4984 | 95.4693 | 95.4397 | 95.3947 | 95.3488
Přírůstek | os |  | 0 | 2 | -1 | -2 | -2 | -3 | -3
Čištění odpadních vod
Počet obyv. napoj ČOV | os. | 296 | 296 | 298 | 297 | 295 | 293 | 290 | 287
Počet obyv. napoj ČOV | % | 93.9683 | 94.5687 | 95.2077 | 95.4984 | 95.4693 | 95.4397 | 95.3947 | 95.3488
Počet obyv. se svozem na ČOV | os. | 19 | 17 | 15 | 14 | 14 | 14 | 14 | 14
Počet obyv. se svozem na ČOV | % | 6.0317 | 5.4313 | 4.7923 | 4.5016 | 4.5307 | 4.5603 | 4.6053 | 4.6512
Celková produkce odp. vod | mil. m3/rok | 0.014324 | 0.014246 | 0.014262 | 0.014176 | 0.014082 | 0.013988 | 0.013847 | 0.013706
Odpad. vody čištěné na ČOV | mil. m3/rok | 0.014054 | 0.014039 | 0.014119 | 0.014064 | 0.01397 | 0.013876 | 0.013735 | 0.013594
Odpad. vody čištěné na ČOV | % | 98.1148 | 98.5505 | 98.9976 | 99.2156 | 99.2104 | 99.2051 | 99.197 | 99.1887
Přírustek odp. vody čištěné na ČOV | mil. m3/rok |  | -1.46e-05 | 7.9422e-05 | -5.4311e-05 | -9.4022e-05 | -9.4022e-05 | -0.00014103 | -0.00014103
Přírustek odp. vody čištěné na ČOV | % |  | -0.10399 | 0.56253 | -0.38616 | -0.67301 | -0.67757 | -1.0268 | -1.0374
Odpad. vody čištěné v septicích | mil. m3/rok | 0 | 0 | 0 | 0 | 0 | 0 | 0 | 0
Odpad. vody čištěné v septicích | % | 0 | 0 | 0 | 0 | 0 | 0 | 0 | 0
Odpad. vody nečištěné | tis. m3/rok | 0.27003 | 0.2065 | 0.14296 | 0.11119 | 0.11119 | 0.11119 | 0.11119 | 0.11119
Odpad. vody nečištěné | % | 1.8852 | 1.4495 | 1.0024 | 0.78438 | 0.78962 | 0.79492 | 0.80302 | 0.81128
Počet ČOV | ks | bar: 2017 to 2050
Celková kapacita ČOV | m3/d | 54.45 | 54.45 | 54.45 | 54.45 | 54.45 | 54.45 | 54.45 | 54.45
Přírůstek | m3/d |  | 0 | 0 | 0 | 0 | 0 | 0 | 0
Přebytek kapacity | m3/d | 54.45 | 54.45 | 54.45 | 54.45 | 54.45 | 54.45 | 54.45 | 54.45
Nedostatek kapacity | m3/d
Celková délka nové kanalizace | km | 0 | 0 | 0.12 | 0.12 | 0.12 | 0.12 | 0.12 | 0.12
Přírůstek | km |  | 0 | 0.12 | 0 | 0 | 0 | 0 | 0
Přírůstek | % |  | 0 | 5.1858 | 0 | 0 | 0 | 0 | 0
Celková délka rek. kanalizace | km | 0 | 0 | 0 | 0 | 0 | 0 | 0 | 0
Přírůstek | km |  | 0 | 0 | 0 | 0 | 0 | 0 | 0
Přírůstek | % |  | 0 | 0 | 0 | 0 | 0 | 0 | 0
Produkce zněčištění
BSK5 | t/rok | 7.4004 | 7.3807 | 7.4099 | 7.3756 | 7.3266 | 7.2777 | 7.2044 | 7.131
NL | t/rok | 6.7837 | 6.7656 | 6.7924 | 6.7609 | 6.7161 | 6.6713 | 6.604 | 6.5368
CHSK | t/rok | 13.7015 | 13.6645 | 13.718 | 13.6543 | 13.5638 | 13.4732 | 13.3375 | 13.2017
Odstranění znečištění
BSK5 | t/rok | 6.8656 | 6.8609 | 6.9024 | 6.877 | 6.8309 | 6.7848 | 6.7157 | 6.6465
NL | t/rok | 6.1178 | 6.1137 | 6.1507 | 6.1281 | 6.087 | 6.0459 | 5.9843 | 5.9227
CHSK | t/rok | 11.9481 | 11.9395 | 12.0111 | 11.9667 | 11.8865 | 11.8063 | 11.686 | 11.5658
Celkové investiční náklady ročně | mil. Kč | 0 | 0 | 0.89785 | 0 | 0 | 0 | 0 | 0
Celkové investiční náklady součtově | mil. Kč | 0 | 0 | 0.89785 | 0.89785 | 0.89785 | 0.89785 | 0.89785 | 0.89785

## tab.IX
Kraj : Jihomoravský |  |  |  |  | Provozní skupina : |  | CZ0643.6217.0431.01 - Horní Loučky
Tab. IX - KANALIZACE - REKAPITULACE VSTUPNÍCH ÚDAJŮ
CZ0643.6217.0431.01 - Horní Loučky
(číslo a název obce)
| jedn. | 2017 | 2020 | 2025 | 2030 | 2035 | 2040 | 2045 | 2050
Počet trvale bydl.obyvatel | os. | 301 | 299 | 299 | 297 | 295 | 293 | 290 | 287
Počet osob s ČOP | os. | 14 | 14 | 14 | 14 | 14 | 14 | 14 | 14
ODKANALIZOVÁNÍ OBCE
Rozsah odkanalizování | - | 2017: celá obec
Typ kanalizace | - | 2017: tlaková kanalizace
Počet obyv.napoj.na kanal.
- trvale bydlící | os. | 296 | 296 | 298 | 297 | 295 | 293 | 290 | 287
- počet osob s ČOP | os. | 0 | 0 | 0 | 0 | 0 | 0 | 0 | 0
Počet obyv.nenapoj.na kanal.
- trvale bydlící | os. | 5 | 3 | 1 | 0 | 0 | 0 | 0 | 0
- počet osob s ČOP | os. | 14 | 14 | 14 | 14 | 14 | 14 | 14 | 14
LIKVIDACE ODPADNÍCH VOD
Počet obyv.napoj.na ČOV
- trvale bydlící | os. | 296 | 296 | 298 | 297 | 295 | 293 | 290 | 287
- počet osob s ČOP | os. | 0 | 0 | 0 | 0 | 0 | 0 | 0 | 0
Počet obyv.napoj.na septiky
- trvale bydlící | os. | 0 | 0 | 0 | 0 | 0 | 0 | 0 | 0
- počet osob s ČOP | os. | 0 | 0 | 0 | 0 | 0 | 0 | 0 | 0
Počet obyv.s odvoz OV
- trvale bydlící | os. | 5 | 3 | 1 | 0 | 0 | 0 | 0 | 0
- počet osob s ČOP | os. | 14 | 14 | 14 | 14 | 14 | 14 | 14 | 14
Průmysl,zemědelství,vybavenost | - | 2017: vybavenost
Způsob likvidace | - | obecní ČOV | obecní ČOV | obecní ČOV | obecní ČOV | obecní ČOV | obecní ČOV | obecní ČOV | obecní ČOV
Množství odp.vod | m3/d | 6.3 | 6.26 | 6.26 | 6.22 | 6.18 | 6.14 | 6.08 | 6.02
BSK5 | kg/d | 2.205 | 2.191 | 2.191 | 2.177 | 2.163 | 2.149 | 2.128 | 2.107
NL | kg/d | 2.0213 | 2.0084 | 2.0084 | 1.9956 | 1.9828 | 1.9699 | 1.9507 | 1.9314
CHSK | kg/d | 4.41 | 4.382 | 4.382 | 4.354 | 4.326 | 4.298 | 4.256 | 4.214
N-celk | kg/d | 0.40425 | 0.40168 | 0.40168 | 0.39912 | 0.39655 | 0.39398 | 0.39013 | 0.38628
N-NH4 | kg/d | 0.1911 | 0.18989 | 0.18989 | 0.18867 | 0.18746 | 0.18625 | 0.18443 | 0.18261
N-NO3 | kg/d | 0.03675 | 0.036517 | 0.036517 | 0.036283 | 0.03605 | 0.035817 | 0.035467 | 0.035117
P-celk | kg/d | 0.091875 | 0.091292 | 0.091292 | 0.090708 | 0.090125 | 0.089542 | 0.088667 | 0.087792
Počet ČOV | ks | bar: 2017 to 2050
Kapacita ČOV | m3/d | 54.45 | 54.45 | 54.45 | 54.45 | 54.45 | 54.45 | 54.45 | 54.45
Počet čerpacích stanic | ks | bar: 2017 to 2050
Délka kanal.sítě | km | 2.194 | 2.194 | 2.314 | 2.314 | 2.314 | 2.314 | 2.314 | 2.314
Počet kanal.přípojek | ks | 81 | 81 | 87 | 87 | 87 | 87 | 87 | 87
Jímky a septiky | ks | 0 | 0 | 0 | 0 | 0 | 0 | 0 | 0
Mikročistírny | ks | 0 | 0 | 0 | 0 | 0 | 0 | 0 | 0
Vysvětlivka : Počet osob s ČOP = Počet osob s časově omezeným pobytem
|  | 127.581 | 128.2261 | 128.3873 | 128.5486 | 128.7099 | 128.8711 | 129.0324 | 129.1937

## tab.X
Kraj : Jihomoravský | [5 empty] | Provozní skupina: CZ0643.6217.0431.01 - Horní Loučky
Tab. X - KANALIZACE - BILANCE ODPADNÍCH VOD A ZNEČIŠTĚNÍ
CZ0643.6217.0431.01 - Horní Loučky
(číslo a název obce)
| jedn. | 2017 | 2020 | 2025 | 2030 | 2035 | 2040 | 2045 | 2050
CELKOVÁ PRODUKCE
odpadních vod | m3/d | 39.2438 | 39.0297 | 39.0732 | 38.8374 | 38.5798 | 38.3222 | 37.9358 | 37.5494
BSK5 | kg/d | 20.275 | 20.221 | 20.301 | 20.207 | 20.073 | 19.939 | 19.738 | 19.537
NL | kg/d | 18.5854 | 18.5359 | 18.6093 | 18.5231 | 18.4003 | 18.2774 | 18.0932 | 17.9089
CHSK | kg/d | 37.5383 | 37.437 | 37.5837 | 37.409 | 37.161 | 36.913 | 36.541 | 36.169
Počet EO | os. | 337.9167 | 337.0167 | 338.35 | 336.7833 | 334.55 | 332.3167 | 328.9667 | 325.6167
odp.vod likv. na ČOV | m3/d | 38.504 | 38.464 | 38.6816 | 38.5328 | 38.2752 | 38.0176 | 37.6312 | 37.2448
odp.vod likv. v septicích | m3/d | 0 | 0 | 0 | 0 | 0 | 0 | 0 | 0
odp.vod likv. jiným způsobem | m3/d | 0.73982 | 0.56575 | 0.39167 | 0.30463 | 0.30463 | 0.30463 | 0.30463 | 0.30463
PŘÍSUN ODP. VOD Z JINÝCH LOKALIT
množství odpadních vod | m3/d | 0 | 0 | 0 | 0 | 0 | 0 | 0 | 0
BSK5 | kg/d | 0 | 0 | 0 | 0 | 0 | 0 | 0 | 0
NL | kg/d | 0 | 0 | 0 | 0 | 0 | 0 | 0 | 0
CHSK | kg/d | 0 | 0 | 0 | 0 | 0 | 0 | 0 | 0
ODVEDENÍ ODP. VOD NA JINÉ LOKALITY
množství odpadních vod | m3/d | 0 | 0 | 0 | 0 | 0 | 0 | 0 | 0
BSK5 | kg/d | 0 | 0 | 0 | 0 | 0 | 0 | 0 | 0
NL | kg/d | 0 | 0 | 0 | 0 | 0 | 0 | 0 | 0
CHSK | kg/d | 0 | 0 | 0 | 0 | 0 | 0 | 0 | 0
PŘÍTOK NA ČOV
množství odpadních vod | m3/d | 38.504 | 38.464 | 38.6816 | 38.5328 | 38.2752 | 38.0176 | 37.6312 | 37.2448
BSK5 | kg/d | 19.965 | 19.951 | 20.071 | 19.997 | 19.863 | 19.729 | 19.528 | 19.327
NL | kg/d | 18.3013 | 18.2884 | 18.3984 | 18.3306 | 18.2078 | 18.0849 | 17.9007 | 17.7164
CHSK | kg/d | 36.97 | 36.942 | 37.162 | 37.024 | 36.776 | 36.528 | 36.156 | 35.784
Počet EO | os | 332.75 | 332.5167 | 334.5167 | 333.2833 | 331.05 | 328.8167 | 325.4667 | 322.1167
Typ ČOV | - | 18 | 18 | 18 | 18 | 18 | 18 | 18 | 18
Dočištění - snížení BSK5 | - | bar: 2017 to 2050
Denitrifikace | - | ano | ano | ano | ano | ano | ano | ano | ano
Odstraňování fosforu | - | ano | ano | ano | ano | ano | ano | ano | ano
množství odpadních vod | m3/d | 38.504 | 38.464 | 38.6816 | 38.5328 | 38.2752 | 38.0176 | 37.6312 | 37.2448
ODSTRANĚNÉ ZNEČIŠTĚNÍ
BSK5 | kg/d | 18.8099 | 18.7971 | 18.9106 | 18.841 | 18.7147 | 18.5885 | 18.3991 | 18.2097
NL | kg/d | 16.7611 | 16.7499 | 16.8512 | 16.7893 | 16.6767 | 16.5642 | 16.3954 | 16.2266
CHSK | kg/d | 32.7346 | 32.711 | 32.907 | 32.7854 | 32.5657 | 32.3461 | 32.0166 | 31.6871
ZBYTKOVÉ ZNEČIŠTĚNÍ
BSK5 | kg/d | 1.1551 | 1.1539 | 1.1604 | 1.156 | 1.1483 | 1.1405 | 1.1289 | 1.1173
NL | kg/d | 1.5402 | 1.5386 | 1.5473 | 1.5413 | 1.531 | 1.5207 | 1.5052 | 1.4898
CHSK | kg/d | 4.2354 | 4.231 | 4.255 | 4.2386 | 4.2103 | 4.1819 | 4.1394 | 4.0969
Produkce kalů | m3/r | 228.8536 | 228.6978 | 230.0784 | 229.2324 | 227.6961 | 226.1598 | 223.8553 | 221.5508
Způsob likvidace kalů | - | 6 | 6 | 6 | 6 | 6 | 6 | 6 | 6
Množství kalu po odvodnění | m3/r | 54.9249 | 54.8875 | 55.2188 | 55.0158 | 54.6471 | 54.2783 | 53.7253 | 53.1722
Typ čistírny odpadních vod: |  | 2030: Způsoby likvidace kalů:
0 - neurčeno |  | 2017: 10 - aktivační s nitrifikací; 2030: 0 - neurčeno
1 - septik |  | 2017: 11 - aktivační s denitrif. a nitrif.; 2030: 1 - přímá aplikace na zemědělské a lesní půdě
2 - septik s dočištěním |  | 2017: 12 - čist. s biologickými filtry; 2030: 2 - kompostování
3 - domovní mikročistírna - disky |  | 2017: 13 - aktivační čistírna a rybník; 2030: 3 - skládkování
4 - domovní mikročistírna - filtry |  | 2017: 14 - aktiv. č. s nitrif. a rybník; 2030: 4 - spalování
5 - kořenová čistírna |  | 2017: 15 - aktiv. č. s nitr. a mikrosíty; 2030: 5 - rekultivace
6 - stabilizační nádrž |  | 2017: 16 - aktivač. č. a rycholfiltrace; 2030: 6 - převoz do jiné ČOV ke zpracování
7 - čistírna s biokontaktory |  | 2017: 17 - č. s nitrif. a srážením P; 2030: 101 - přímá aplikace na zemědělské a lesní půdě + kompostování
8 - malá aktiv. čistírna s nitrifikací |  | 2017: 18 - č. s denitrif. + nitr. + sráž. P; 2030: 102 - přímá aplikace na zemědělské a lesní půdě + skládkování
9 - aktivační čistírna |  | 2017: 19 - č. s denit., nitr., sráž. P, filtr.; 2030: 103 - kompostování + spalování
104 - skládkování + převoz do jiné ČOV
105 - přímá aplikace na zem. a les. půdě + kompostování + převoz do jiné ČOV
106 - kompostování + skládkování + rekultivace

## tab.XII
Plán rozvoje pro kraj : Jihomoravský |  |  |  | Provozní skupina : |  | CZ0643.6217.0431.01-Horní Loučky
Tab. XII - TECHNICKÉ A FINANČNÍ ÚDAJE KANALIZACÍ
CZ0643.6217.0431.01-Horní Loučky
(číslo a název obce)
ID | K | H l a v n í o b j e k t y |  |  |  | stávající objekty |  |  | rekonstrukce |  | nové stavby
|  | 1 čistírny odpadních vod |  |  |  | DHM | rok uved. | posl. rekon. | DHM | rok zaháj. | DHM | rok zaháj.
|  | název | typ ČOV |  | kap. m3/d | mil. Kč | do provozu | /rok zrušení | mil.Kč | /ukončení | mil. Kč | /ukončení
C.S |  | ČOV Horní Loučky | čistírna s denitrifikací + nitrifikací + srážením P |  | 54.45 | 3.1159 | 2014 | 2014
2 biologický rybník
|  |  | plocha (ha) |  | kap. EO
3 kanalizační síť
|  |  |  | DN(mm) | délka(km)
K.S |  | KS Horní Loučky |  | < 100 | 2.144 |  | 2014 | 2016
K.N |  | Dostavba KS Horní Loučky |  | < 100 | 0.12 | [5 empty] | 0.5865 | 2021/2025
4 výtlačné řady
|  |  |  | DN(mm) | délka(km)
V.S |  | Horní Loučky z ČS01 |  | < 100 | 0.05 |  | 2014 | 2016
5 čerpací stanice
|  |  |  | Qkap(l/s) | h(m)
S.S |  | Horní Loučky ČS01 |  | 0 | 0 |  | 2014 | 2016
6 kanalizační přípojky
|  |  |  | počet | délka(km)
S.S |  | přípojky Horní Loučky |  | 81 | 0.648 |  | 2014 | 2016
S.N |  | přípojky Horní Loučky |  | 6 | 0.09 | [5 empty] | 0.31135 | 2021/2025
7 jímky
|  |  | typ |  | počet ks
|  | SOUČET |  |  |  | 3.1159 |  |  | 0 |  | 0.89785