## tab.VI
Plán rozvoje pro kraj : Jihomoravský
Tab. VI - KANALIZACE - ZÁKLADNÍ ÚDAJE
CZ0643.6217.0434.01 - Katov
(provozní skupina)
| jednotky | 2017 | 2020 | 2025 | 2030 | 2035 | 2040 | 2045 | 2050
Celkový počet obyvatel | os. | 248 | 246 | 246 | 245 | 243 | 241 | 239 | 237
Odkanalizování
Počet obyv. napoj na kanalizaci | os. | 240 | 239 | 239 | 238 | 236 | 234 | 232 | 230
Počet obyv. napoj na kanalizaci | % | 96.7742 | 97.1545 | 97.1545 | 97.1429 | 97.1193 | 97.0954 | 97.0711 | 97.0464
Přírůstek | os |  | -1 | 0 | -1 | -2 | -2 | -2 | -2
Čištění odpadních vod
Počet obyv. napoj ČOV | os. | 240 | 239 | 239 | 238 | 236 | 234 | 232 | 230
Počet obyv. napoj ČOV | % | 96.7742 | 97.1545 | 97.1545 | 97.1429 | 97.1193 | 97.0954 | 97.0711 | 97.0464
Počet obyv. se svozem na ČOV | os. | 8 | 7 | 7 | 7 | 7 | 7 | 7 | 7
Počet obyv. se svozem na ČOV | % | 3.2258 | 2.8455 | 2.8455 | 2.8571 | 2.8807 | 2.9046 | 2.9289 | 2.9536
Celková produkce odp. vod | mil. m3/rok | 0.010651 | 0.01057 | 0.01057 | 0.010527 | 0.010439 | 0.010351 | 0.010264 | 0.010176
Odpad. vody čištěné na ČOV | mil. m3/rok | 0.01057 | 0.010519 | 0.010519 | 0.010476 | 0.010388 | 0.0103 | 0.010213 | 0.010125
Odpad. vody čištěné na ČOV | % | 99.2461 | 99.5166 | 99.5166 | 99.5146 | 99.5105 | 99.5063 | 99.5021 | 99.4978
Přírustek odp. vody čištěné na ČOV | mil. m3/rok |  | -5.11e-05 | 0 | -4.38e-05 | -8.76e-05 | -8.76e-05 | -8.76e-05 | -8.76e-05
Přírustek odp. vody čištěné na ČOV | % |  | -0.48577 | 0 | -0.41812 | -0.84329 | -0.85046 | -0.85776 | -0.86518
Odpad. vody čištěné v septicích | mil. m3/rok | 0 | 0 | 0 | 0 | 0 | 0 | 0 | 0
Odpad. vody čištěné v septicích | % | 0 | 0 | 0 | 0 | 0 | 0 | 0 | 0
Odpad. vody nečištěné | tis. m3/rok | 0.0803 | 0.0511 | 0.0511 | 0.0511 | 0.0511 | 0.0511 | 0.0511 | 0.0511
Odpad. vody nečištěné | % | 0.75394 | 0.48343 | 0.48343 | 0.48544 | 0.48951 | 0.49365 | 0.49787 | 0.50215
Počet ČOV | ks | bar: 2017 to 2050
Celková kapacita ČOV | m3/d | 115.1 | 115.1 | 115.1 | 115.1 | 115.1 | 115.1 | 115.1 | 115.1
Přírůstek | m3/d |  | 0 | 0 | 0 | 0 | 0 | 0 | 0
Přebytek kapacity | m3/d | 115.1 | 115.1 | 115.1 | 115.1 | 115.1 | 115.1 | 115.1 | 115.1
Nedostatek kapacity | m3/d
Celková délka nové kanalizace | km | 0 | 0 | 0 | 0 | 0 | 0 | 0 | 0
Přírůstek | km |  | 0 | 0 | 0 | 0 | 0 | 0 | 0
Přírůstek | % |  | 0 | 0 | 0 | 0 | 0 | 0 | 0
Celková délka rek. kanalizace | km | 0 | 0 | 0 | 0 | 0 | 0 | 0 | 0
Přírůstek | km |  | 0 | 0 | 0 | 0 | 0 | 0 | 0
Přírůstek | % |  | 0 | 0 | 0 | 0 | 0 | 0 | 0
Produkce zněčištění
BSK5 | t/rok | 5.9353 | 5.901 | 5.901 | 5.8765 | 5.8276 | 5.7787 | 5.7298 | 5.6809
NL | t/rok | 5.4407 | 5.4092 | 5.4092 | 5.3868 | 5.342 | 5.2971 | 5.2523 | 5.2075
CHSK | t/rok | 10.9869 | 10.9232 | 10.9232 | 10.8779 | 10.7874 | 10.6969 | 10.6064 | 10.5158
Odstranění znečištění
BSK5 | t/rok | 5.6571 | 5.6312 | 5.6312 | 5.6077 | 5.5607 | 5.5137 | 5.4668 | 5.4198
NL | t/rok | 5.1346 | 5.1111 | 5.1111 | 5.0898 | 5.0471 | 5.0045 | 4.9618 | 4.9192
CHSK | t/rok | 10.1105 | 10.064 | 10.064 | 10.022 | 9.938 | 9.8541 | 9.7701 | 9.6862
Celkové investiční náklady ročně | mil. Kč | 0 | 0 | 0 | 0 | 0 | 0 | 0 | 0
Celkové investiční náklady součtově | mil. Kč | 0 | 0 | 0 | 0 | 0 | 0 | 0 | 0

## tab.IX
Kraj : Jihomoravský |  |  |  |  | Provozní skupina : |  | CZ0643.6217.0434.01 - Katov
Tab. IX - KANALIZACE - REKAPITULACE VSTUPNÍCH ÚDAJŮ
CZ0643.6217.0434.01 - Katov
(číslo a název obce)
| jedn. | 2017 | 2020 | 2025 | 2030 | 2035 | 2040 | 2045 | 2050
Počet trvale bydl.obyvatel | os. | 241 | 239 | 239 | 238 | 236 | 234 | 232 | 230
Počet osob s ČOP | os. | 7 | 7 | 7 | 7 | 7 | 7 | 7 | 7
ODKANALIZOVÁNÍ OBCE
Rozsah odkanalizování | - | 2017: celá obec
Typ kanalizace | - | 2017: splašková kanalizace
Počet obyv.napoj.na kanal.
- trvale bydlící | os. | 240 | 239 | 239 | 238 | 236 | 234 | 232 | 230
- počet osob s ČOP | os. | 0 | 0 | 0 | 0 | 0 | 0 | 0 | 0
Počet obyv.nenapoj.na kanal.
- trvale bydlící | os. | 1 | 0 | 0 | 0 | 0 | 0 | 0 | 0
- počet osob s ČOP | os. | 7 | 7 | 7 | 7 | 7 | 7 | 7 | 7
LIKVIDACE ODPADNÍCH VOD
Počet obyv.napoj.na ČOV
- trvale bydlící | os. | 240 | 239 | 239 | 238 | 236 | 234 | 232 | 230
- počet osob s ČOP | os. | 0 | 0 | 0 | 0 | 0 | 0 | 0 | 0
Počet obyv.napoj.na septiky
- trvale bydlící | os. | 0 | 0 | 0 | 0 | 0 | 0 | 0 | 0
- počet osob s ČOP | os. | 0 | 0 | 0 | 0 | 0 | 0 | 0 | 0
Počet obyv.s odvoz OV
- trvale bydlící | os. | 1 | 0 | 0 | 0 | 0 | 0 | 0 | 0
- počet osob s ČOP | os. | 7 | 7 | 7 | 7 | 7 | 7 | 7 | 7
Průmysl,zemědelství,vybavenost | - | 2017: vybavenost
Způsob likvidace | - | obecní ČOV | obecní ČOV | obecní ČOV | obecní ČOV | obecní ČOV | obecní ČOV | obecní ČOV | obecní ČOV
Množství odp.vod | m3/d | 4.96 | 4.92 | 4.92 | 4.9 | 4.86 | 4.82 | 4.78 | 4.74
BSK5 | kg/d | 1.736 | 1.722 | 1.722 | 1.715 | 1.701 | 1.687 | 1.673 | 1.659
NL | kg/d | 1.5913 | 1.5785 | 1.5785 | 1.5721 | 1.5593 | 1.5464 | 1.5336 | 1.5208
CHSK | kg/d | 3.472 | 3.444 | 3.444 | 3.43 | 3.402 | 3.374 | 3.346 | 3.318
N-celk | kg/d | 0.31827 | 0.3157 | 0.3157 | 0.31442 | 0.31185 | 0.30928 | 0.30672 | 0.30415
N-NH4 | kg/d | 0.15045 | 0.14924 | 0.14924 | 0.14863 | 0.14742 | 0.14621 | 0.14499 | 0.14378
N-NO3 | kg/d | 0.028933 | 0.0287 | 0.0287 | 0.028583 | 0.02835 | 0.028117 | 0.027883 | 0.02765
P-celk | kg/d | 0.072333 | 0.07175 | 0.07175 | 0.071458 | 0.070875 | 0.070292 | 0.069708 | 0.069125
Počet ČOV | ks | bar: 2017 to 2050
Kapacita ČOV | m3/d | 115.1 | 115.1 | 115.1 | 115.1 | 115.1 | 115.1 | 115.1 | 115.1
Počet čerpacích stanic | ks | 2 | 2 | 2 | 2 | 2 | 2 | 2 | 2
Délka kanal.sítě | km | 3.3412 | 3.3412 | 3.3412 | 3.3412 | 3.3412 | 3.3412 | 3.3412 | 3.3412
Počet kanal.přípojek | ks | 97 | 97 | 97 | 97 | 97 | 97 | 97 | 97
Jímky a septiky | ks | 0 | 0 | 0 | 0 | 0 | 0 | 0 | 0
Mikročistírny | ks | 0 | 0 | 0 | 0 | 0 | 0 | 0 | 0
Vysvětlivka : Počet osob s ČOP = Počet osob s časově omezeným pobytem
|  | 127.581 | 128.2261 | 128.3873 | 128.5486 | 128.7099 | 128.8711 | 129.0324 | 129.1937

## tab.X
Kraj : Jihomoravský | [5 empty] | Provozní skupina: CZ0643.6217.0434.01 - Katov
Tab. X - KANALIZACE - BILANCE ODPADNÍCH VOD A ZNEČIŠTĚNÍ
CZ0643.6217.0434.01 - Katov
(číslo a název obce)
| jedn. | 2017 | 2020 | 2025 | 2030 | 2035 | 2040 | 2045 | 2050
CELKOVÁ PRODUKCE
odpadních vod | m3/d | 29.18 | 28.96 | 28.96 | 28.84 | 28.6 | 28.36 | 28.12 | 27.88
BSK5 | kg/d | 16.261 | 16.167 | 16.167 | 16.1 | 15.966 | 15.832 | 15.698 | 15.564
NL | kg/d | 14.9059 | 14.8198 | 14.8198 | 14.7583 | 14.6355 | 14.5127 | 14.3898 | 14.267
CHSK | kg/d | 30.1012 | 29.9265 | 29.9265 | 29.8025 | 29.5545 | 29.3065 | 29.0585 | 28.8105
Počet EO | os. | 271.0167 | 269.45 | 269.45 | 268.3333 | 266.1 | 263.8667 | 261.6333 | 259.4
odp.vod likv. na ČOV | m3/d | 28.96 | 28.82 | 28.82 | 28.7 | 28.46 | 28.22 | 27.98 | 27.74
odp.vod likv. v septicích | m3/d | 0 | 0 | 0 | 0 | 0 | 0 | 0 | 0
odp.vod likv. jiným způsobem | m3/d | 0.22 | 0.14 | 0.14 | 0.14 | 0.14 | 0.14 | 0.14 | 0.14
PŘÍSUN ODP. VOD Z JINÝCH LOKALIT
množství odpadních vod | m3/d | 20.2 | 20.2 | 20.2 | 20.3 | 20.1 | 19.9 | 19.7 | 19.6
BSK5 | kg/d | 12.12 | 12.12 | 12.12 | 12.18 | 12.06 | 11.94 | 11.82 | 11.76
NL | kg/d | 11.11 | 11.11 | 11.11 | 11.165 | 11.055 | 10.945 | 10.835 | 10.78
CHSK | kg/d | 22.22 | 22.22 | 22.22 | 22.33 | 22.11 | 21.89 | 21.67 | 21.56
ODVEDENÍ ODP. VOD NA JINÉ LOKALITY
množství odpadních vod | m3/d | 0 | 0 | 0 | 0 | 0 | 0 | 0 | 0
BSK5 | kg/d | 0 | 0 | 0 | 0 | 0 | 0 | 0 | 0
NL | kg/d | 0 | 0 | 0 | 0 | 0 | 0 | 0 | 0
CHSK | kg/d | 0 | 0 | 0 | 0 | 0 | 0 | 0 | 0
PŘÍTOK NA ČOV
množství odpadních vod | m3/d | 49.16 | 49.02 | 49.02 | 49 | 48.56 | 48.12 | 47.68 | 47.34
BSK5 | kg/d | 28.256 | 28.182 | 28.182 | 28.175 | 27.921 | 27.667 | 27.413 | 27.219
NL | kg/d | 25.9013 | 25.8335 | 25.8335 | 25.8271 | 25.5943 | 25.3614 | 25.1286 | 24.9508
CHSK | kg/d | 52.092 | 51.954 | 51.954 | 51.94 | 51.472 | 51.004 | 50.536 | 50.178
Počet EO | os | 470.9333 | 469.7 | 469.7 | 469.5833 | 465.35 | 461.1167 | 456.8833 | 453.65
Typ ČOV | - | 9 | 9 | 9 | 9 | 9 | 9 | 9 | 9
Dočištění - snížení BSK5 | - | bar: 2017 to 2050
Denitrifikace | - | bar: 2017 to 2050
Odstraňování fosforu | - | bar: 2017 to 2050
množství odpadních vod | m3/d | 49.16 | 49.02 | 49.02 | 49 | 48.56 | 48.12 | 47.68 | 47.34
ODSTRANĚNÉ ZNEČIŠTĚNÍ
BSK5 | kg/d | 27.1745 | 27.1036 | 27.1036 | 27.097 | 26.8527 | 26.6084 | 26.364 | 26.1775
NL | kg/d | 24.6723 | 24.608 | 24.608 | 24.6021 | 24.3803 | 24.1584 | 23.9366 | 23.7673
CHSK | kg/d | 48.405 | 48.2775 | 48.2775 | 48.265 | 47.83 | 47.395 | 46.96 | 46.6275
ZBYTKOVÉ ZNEČIŠTĚNÍ
BSK5 | kg/d | 1.0815 | 1.0784 | 1.0784 | 1.078 | 1.0683 | 1.0586 | 1.049 | 1.0415
NL | kg/d | 1.229 | 1.2255 | 1.2255 | 1.225 | 1.214 | 1.203 | 1.192 | 1.1835
CHSK | kg/d | 3.687 | 3.6765 | 3.6765 | 3.675 | 3.642 | 3.609 | 3.576 | 3.5505
Produkce kalů | m3/r | 330.6228 | 329.76 | 329.76 | 329.6802 | 326.7076 | 323.735 | 320.7625 | 318.4932
Způsob likvidace kalů | - | 0 | 0 | 0 | 0 | 0 | 0 | 0 | 0
Množství kalu po odvodnění | m3/r | 79.3495 | 79.1424 | 79.1424 | 79.1232 | 78.4098 | 77.6964 | 76.983 | 76.4384
Typ čistírny odpadních vod: |  | 2030: Způsoby likvidace kalů:
0 - neurčeno |  | 2017: 10 - aktivační s nitrifikací; 2030: 0 - neurčeno
1 - septik |  | 2017: 11 - aktivační s denitrif. a nitrif.; 2030: 1 - přímá aplikace na zemědělské a lesní půdě
2 - septik s dočištěním |  | 2017: 12 - čist. s biologickými filtry; 2030: 2 - kompostování
3 - domovní mikročistírna - disky |  | 2017: 13 - aktivační čistírna a rybník; 2030: 3 - skládkování
4 - domovní mikročistírna - filtry |  | 2017: 14 - aktiv. č. s nitrif. a rybník; 2030: 4 - spalování
5 - kořenová čistírna |  | 2017: 15 - aktiv. č. s nitr. a mikrosíty; 2030: 5 - rekultivace
6 - stabilizační nádrž |  | 2017: 16 - aktivač. č. a rycholfiltrace; 2030: 6 - převoz do jiné ČOV ke zpracování
7 - čistírna s biokontaktory |  | 2017: 17 - č. s nitrif. a srážením P; 2030: 101 - přímá aplikace na zemědělské a lesní půdě + kompostování
8 - malá aktiv. čistírna s nitrifikací |  | 2017: 18 - č. s denitrif. + nitr. + sráž. P; 2030: 102 - přímá aplikace na zemědělské a lesní půdě + skládkování
9 - aktivační čistírna |  | 2017: 19 - č. s denit., nitr., sráž. P, filtr.; 2030: 103 - kompostování + spalování
104 - skládkování + převoz do jiné ČOV
105 - přímá aplikace na zem. a les. půdě + kompostování + převoz do jiné ČOV
106 - kompostování + skládkování + rekultivace

## tab.XII
Plán rozvoje pro kraj : Jihomoravský |  |  |  | Provozní skupina : |  | CZ0643.6217.0434.01-Katov
Tab. XII - TECHNICKÉ A FINANČNÍ ÚDAJE KANALIZACÍ
CZ0643.6217.0434.01-Katov
(číslo a název obce)
ID | K | H l a v n í o b j e k t y |  |  |  | stávající objekty |  |  | rekonstrukce |  | nové stavby
|  | 1 čistírny odpadních vod |  |  |  | DHM | rok uved. | posl. rekon. | DHM | rok zaháj. | DHM | rok zaháj.
|  | název | typ ČOV |  | kap. m3/d | mil. Kč | do provozu | /rok zrušení | mil.Kč | /ukončení | mil. Kč | /ukončení
C.S |  | ČOV Katov a Křižínkov | aktivační čistírna |  | 115.1 | 9.49 | 2013 | 2013
2 biologický rybník
|  |  | plocha (ha) |  | kap. EO
3 kanalizační síť
|  |  |  | DN(mm) | délka(km)
K.S |  | KS Katov |  | < 100 | 3.0462 |  | 2014 | 2015
4 výtlačné řady
|  |  |  | DN(mm) | délka(km)
V.S |  | Katov z ČS01 |  | < 100 | 0.28496 |  | 2014 | 2015
V.S |  | Katov z ČS02 |  | < 100 | 0.01 |  | 2014 | 2015
5 čerpací stanice
|  |  |  | Qkap(l/s) | h(m)
S.S |  | Katov ČS01 |  | 0 | 0 |  | 2014 | 2015
S.S |  | Katov ČS02 |  | 0 | 0 |  | 2014 | 2015
6 kanalizační přípojky
|  |  |  | počet | délka(km)
S.S |  | přípojky Katov |  | 97 | 0.776 |  | 2014 | 2015
7 jímky
|  |  | typ |  | počet ks
|  | SOUČET |  |  |  | 9.49 |  |  | 0 |  | 0