## tab.VI
Plán rozvoje pro kraj : Jihomoravský
Tab. VI - KANALIZACE - ZÁKLADNÍ ÚDAJE
CZ0643.6217.0437.02 - Kuřimské Jestřabí - část obce Kuřimské Jestřabí
(provozní skupina)
| jednotky | 2017 | 2020 | 2025 | 2030 | 2035 | 2040 | 2045 | 2050
Celkový počet obyvatel | os. | 170 | 169 | 169 | 168 | 167 | 165 | 164 | 162
Odkanalizování
Počet obyv. napoj na kanalizaci | os. | 0 | 36 | 95 | 152 | 152 | 150 | 149 | 147
Počet obyv. napoj na kanalizaci | % | 0 | 21.3018 | 56.213 | 90.4762 | 91.018 | 90.9091 | 90.8537 | 90.7407
Přírůstek | os |  | 36 | 59 | 57 | 0 | -2 | -1 | -2
Čištění odpadních vod
Počet obyv. napoj ČOV | os. | 0 | 36 | 95 | 152 | 152 | 150 | 149 | 147
Počet obyv. napoj ČOV | % | 0 | 21.3018 | 56.213 | 90.4762 | 91.018 | 90.9091 | 90.8537 | 90.7407
Počet obyv. se svozem na ČOV | os. | 170 | 133 | 74 | 16 | 15 | 15 | 15 | 15
Počet obyv. se svozem na ČOV | % | 100 | 78.6982 | 43.787 | 9.5238 | 8.982 | 9.0909 | 9.1463 | 9.2593
Celková produkce odp. vod | mil. m3/rok | 0.0067872 | 0.0070504 | 0.0075492 | 0.00799 | 0.0079489 | 0.0078498 | 0.0078002 | 0.0077011
Odpad. vody čištěné na ČOV | mil. m3/rok | 0 | 0.0027555 | 0.0052496 | 0.0076519 | 0.0076446 | 0.0075454 | 0.0074958 | 0.0073967
Odpad. vody čištěné na ČOV | % | 0 | 39.083 | 69.5382 | 95.7675 | 96.171 | 96.1226 | 96.098 | 96.0478
Přírustek odp. vody čištěné na ČOV | mil. m3/rok |  | 0.0027555 | 0.0024941 | 0.0024022 | -7.3e-06 | -9.9145e-05 | -4.9573e-05 | -9.9145e-05
Přírustek odp. vody čištěné na ČOV | % | 0 | 100 | 47.51 | 31.3943 | -0.095493 | -1.314 | -0.66134 | -1.3404
Odpad. vody čištěné v septicích | mil. m3/rok | 0 | 0 | 0 | 0 | 0 | 0 | 0 | 0
Odpad. vody čištěné v septicích | % | 0 | 0 | 0 | 0 | 0 | 0 | 0 | 0
Odpad. vody nečištěné | tis. m3/rok | 6.7872 | 4.2949 | 2.2996 | 0.33818 | 0.30436 | 0.30436 | 0.30436 | 0.30436
Odpad. vody nečištěné | % | 100 | 60.917 | 30.4618 | 4.2325 | 3.829 | 3.8774 | 3.902 | 3.9522
Počet ČOV | ks | bar: 2017 to 2050
Celková kapacita ČOV | m3/d | 31.7 | 31.7 | 31.7 | 31.7 | 31.7 | 31.7 | 31.7 | 31.7
Přírůstek | m3/d |  | 0 | 0 | 0 | 0 | 0 | 0 | 0
Přebytek kapacity | m3/d | 31.7 | 31.7 | 31.7 | 31.7 | 31.7 | 31.7 | 31.7 | 31.7
Nedostatek kapacity | m3/d
Celková délka nové kanalizace | km | 0 | 0 | 0 | 0 | 0 | 0 | 0 | 0
Přírůstek | km |  | 0 | 0 | 0 | 0 | 0 | 0 | 0
Přírůstek | % |  | 0 | 0 | 0 | 0 | 0 | 0 | 0
Celková délka rek. kanalizace | km | 0 | 0 | 0 | 0 | 0 | 0 | 0 | 0
Přírůstek | km |  | 0 | 0 | 0 | 0 | 0 | 0 | 0
Přírůstek | % |  | 0 | 0 | 0 | 0 | 0 | 0 | 0
Produkce zněčištění
BSK5 | t/rok | 1.6607 | 2.1765 | 3.0379 | 3.8602 | 3.8504 | 3.8015 | 3.777 | 3.7281
NL | t/rok | 1.5224 | 1.9951 | 2.7847 | 3.5386 | 3.5295 | 3.4847 | 3.4623 | 3.4174
CHSK | t/rok | 3.1171 | 4.0622 | 5.6414 | 7.1486 | 7.1302 | 7.0396 | 6.9944 | 6.9039
Odstranění znečištění
BSK5 | t/rok | 0 | 1.1375 | 2.3548 | 3.5285 | 3.5261 | 3.4802 | 3.4572 | 3.4113
NL | t/rok | 0 | 1.0083 | 2.093 | 3.1388 | 3.1367 | 3.0959 | 3.0754 | 3.0346
CHSK | t/rok | 0 | 2.0059 | 4.1004 | 6.1196 | 6.1153 | 6.0357 | 5.9958 | 5.9162
Celkové investiční náklady ročně | mil. Kč | 0 | 0 | 0 | 0 | 0 | 0 | 0 | 0
Celkové investiční náklady součtově | mil. Kč | 0 | 0 | 0 | 0 | 0 | 0 | 0 | 0

## tab.IX
Kraj : Jihomoravský |  |  |  |  | Provozní skupina : |  | CZ0643.6217.0437.02 - Kuřimské Jestřabí - část obce Kuřimské Jestřabí
Tab. IX - KANALIZACE - REKAPITULACE VSTUPNÍCH ÚDAJŮ
CZ0643.6217.0437.02 - Kuřimské Jestřabí - část obce Kuřimské Jestřabí
(číslo a název obce)
| jedn. | 2017 | 2020 | 2025 | 2030 | 2035 | 2040 | 2045 | 2050
Počet trvale bydl.obyvatel | os. | 162 | 161 | 161 | 160 | 159 | 157 | 156 | 154
Počet osob s ČOP | os. | 8 | 8 | 8 | 8 | 8 | 8 | 8 | 8
ODKANALIZOVÁNÍ OBCE
Rozsah odkanalizování | - | 2017: celá obec
Typ kanalizace | - | 2017: splašková kanalizace
Počet obyv.napoj.na kanal.
- trvale bydlící | os. | 0 | 36 | 95 | 152 | 152 | 150 | 149 | 147
- počet osob s ČOP | os. | 0 | 0 | 0 | 0 | 0 | 0 | 0 | 0
Počet obyv.nenapoj.na kanal.
- trvale bydlící | os. | 162 | 125 | 66 | 8 | 7 | 7 | 7 | 7
- počet osob s ČOP | os. | 8 | 8 | 8 | 8 | 8 | 8 | 8 | 8
LIKVIDACE ODPADNÍCH VOD
Počet obyv.napoj.na ČOV
- trvale bydlící | os. | 0 | 36 | 95 | 152 | 152 | 150 | 149 | 147
- počet osob s ČOP | os. | 0 | 0 | 0 | 0 | 0 | 0 | 0 | 0
Počet obyv.napoj.na septiky
- trvale bydlící | os. | 0 | 0 | 0 | 0 | 0 | 0 | 0 | 0
- počet osob s ČOP | os. | 0 | 0 | 0 | 0 | 0 | 0 | 0 | 0
Počet obyv.s odvoz OV
- trvale bydlící | os. | 162 | 125 | 66 | 8 | 7 | 7 | 7 | 7
- počet osob s ČOP | os. | 8 | 8 | 8 | 8 | 8 | 8 | 8 | 8
Průmysl,zemědelství,vybavenost | - | 2017: vybavenost
Způsob likvidace | - | jímky na vyvážení | obecní ČOV | obecní ČOV | obecní ČOV | obecní ČOV | obecní ČOV | obecní ČOV | obecní ČOV
Množství odp.vod | m3/d | 3.4 | 3.38 | 3.38 | 3.36 | 3.34 | 3.3 | 3.28 | 3.24
BSK5 | kg/d | 1.19 | 1.183 | 1.183 | 1.176 | 1.169 | 1.155 | 1.148 | 1.134
NL | kg/d | 1.0908 | 1.0844 | 1.0844 | 1.078 | 1.0716 | 1.0588 | 1.0523 | 1.0395
CHSK | kg/d | 2.38 | 2.366 | 2.366 | 2.352 | 2.338 | 2.31 | 2.296 | 2.268
N-celk | kg/d | 0.21817 | 0.21688 | 0.21688 | 0.2156 | 0.21432 | 0.21175 | 0.21047 | 0.2079
N-NH4 | kg/d | 0.10313 | 0.10253 | 0.10253 | 0.10192 | 0.10131 | 0.1001 | 0.099493 | 0.09828
N-NO3 | kg/d | 0.019833 | 0.019717 | 0.019717 | 0.0196 | 0.019483 | 0.01925 | 0.019133 | 0.0189
P-celk | kg/d | 0.049583 | 0.049292 | 0.049292 | 0.049 | 0.048708 | 0.048125 | 0.047833 | 0.04725
Počet ČOV | ks | bar: 2017 to 2050
Kapacita ČOV | m3/d | 31.7 | 31.7 | 31.7 | 31.7 | 31.7 | 31.7 | 31.7 | 31.7
Počet čerpacích stanic | ks | 0 | 0 | 0 | 0 | 0 | 0 | 0 | 0
Délka kanal.sítě | km | 2.0357 | 2.0357 | 2.0357 | 2.0357 | 2.0357 | 2.0357 | 2.0357 | 2.0357
Počet kanal.přípojek | ks | 60 | 60 | 60 | 60 | 60 | 60 | 60 | 60
Jímky a septiky | ks | 0 | 0 | 0 | 0 | 0 | 0 | 0 | 0
Mikročistírny | ks | 0 | 0 | 0 | 0 | 0 | 0 | 0 | 0
Vysvětlivka : Počet osob s ČOP = Počet osob s časově omezeným pobytem
|  | 127.581 | 128.2261 | 128.3873 | 128.5486 | 128.7099 | 128.8711 | 129.0324 | 129.1937

## tab.X
Kraj : Jihomoravský | [5 empty] | Provozní skupina: CZ0643.6217.0437.02 - Kuřimské Jestřabí - část obce Kuřimské Jestřabí
Tab. X - KANALIZACE - BILANCE ODPADNÍCH VOD A ZNEČIŠTĚNÍ
CZ0643.6217.0437.02 - Kuřimské Jestřabí - část obce Kuřimské Jestřabí
(číslo a název obce)
| jedn. | 2017 | 2020 | 2025 | 2030 | 2035 | 2040 | 2045 | 2050
CELKOVÁ PRODUKCE
odpadních vod | m3/d | 18.595 | 19.3162 | 20.6829 | 21.8905 | 21.7779 | 21.5062 | 21.3704 | 21.0988
BSK5 | kg/d | 4.55 | 5.963 | 8.323 | 10.576 | 10.549 | 10.415 | 10.348 | 10.214
NL | kg/d | 4.1708 | 5.4661 | 7.6294 | 9.6947 | 9.6699 | 9.5471 | 9.4857 | 9.3628
CHSK | kg/d | 8.54 | 11.1293 | 15.456 | 19.5853 | 19.5347 | 19.2867 | 19.1627 | 18.9147
Počet EO | os. | 75.8333 | 99.3833 | 138.7167 | 176.2667 | 175.8167 | 173.5833 | 172.4667 | 170.2333
odp.vod likv. na ČOV | m3/d | 0 | 7.5494 | 14.3825 | 20.964 | 20.944 | 20.6724 | 20.5365 | 20.2649
odp.vod likv. v septicích | m3/d | 0 | 0 | 0 | 0 | 0 | 0 | 0 | 0
odp.vod likv. jiným způsobem | m3/d | 18.595 | 11.7669 | 6.3004 | 0.92653 | 0.83387 | 0.83387 | 0.83387 | 0.83387
PŘÍSUN ODP. VOD Z JINÝCH LOKALIT
množství odpadních vod | m3/d | 0 | 0 | 0 | 0 | 0 | 0 | 0 | 0
BSK5 | kg/d | 0 | 0 | 0 | 0 | 0 | 0 | 0 | 0
NL | kg/d | 0 | 0 | 0 | 0 | 0 | 0 | 0 | 0
CHSK | kg/d | 0 | 0 | 0 | 0 | 0 | 0 | 0 | 0
ODVEDENÍ ODP. VOD NA JINÉ LOKALITY
množství odpadních vod | m3/d | 0 | 0 | 0 | 0 | 0 | 0 | 0 | 0
BSK5 | kg/d | 0 | 0 | 0 | 0 | 0 | 0 | 0 | 0
NL | kg/d | 0 | 0 | 0 | 0 | 0 | 0 | 0 | 0
CHSK | kg/d | 0 | 0 | 0 | 0 | 0 | 0 | 0 | 0
PŘÍTOK NA ČOV
množství odpadních vod | m3/d |  | 7.5494 | 14.3825 | 20.964 | 20.944 | 20.6724 | 20.5365 | 20.2649
BSK5 | kg/d |  | 3.343 | 6.883 | 10.296 | 10.289 | 10.155 | 10.088 | 9.954
NL | kg/d |  | 3.0644 | 6.3094 | 9.438 | 9.4316 | 9.3088 | 9.2473 | 9.1245
CHSK | kg/d |  | 6.326 | 12.816 | 19.072 | 19.058 | 18.81 | 18.686 | 18.438
Počet EO | os |  | 55.7167 | 114.7167 | 171.6 | 171.4833 | 169.25 | 168.1333 | 165.9
Typ ČOV | - |  | 18 | 18 | 18 | 18 | 18 | 18 | 18
Dočištění - snížení BSK5 | - | bar: 2020 to 2050
Denitrifikace | - |  | ano | ano | ano | ano | ano | ano | ano
Odstraňování fosforu | - |  | ano | ano | ano | ano | ano | ano | ano
množství odpadních vod | m3/d |  | 7.5494 | 14.3825 | 20.964 | 20.944 | 20.6724 | 20.5365 | 20.2649
ODSTRANĚNÉ ZNEČIŠTĚNÍ
BSK5 | kg/d | 0 | 3.1165 | 6.4515 | 9.6671 | 9.6607 | 9.5348 | 9.4719 | 9.3461
NL | kg/d | 0 | 2.7624 | 5.7341 | 8.5994 | 8.5938 | 8.4819 | 8.4259 | 8.3139
CHSK | kg/d | 0 | 5.4956 | 11.2339 | 16.766 | 16.7542 | 16.536 | 16.427 | 16.2089
ZBYTKOVÉ ZNEČIŠTĚNÍ
BSK5 | kg/d | 4.55 | 0.22648 | 0.43147 | 0.62892 | 0.62832 | 0.62017 | 0.6161 | 0.60795
NL | kg/d | 4.1708 | 0.30197 | 0.5753 | 0.83856 | 0.83776 | 0.82689 | 0.82146 | 0.8106
CHSK | kg/d | 8.54 | 0.83043 | 1.5821 | 2.306 | 2.3038 | 2.274 | 2.259 | 2.2291
Produkce kalů | m3/r | 0 | 37.9176 | 78.4936 | 117.6161 | 117.5383 | 116.0071 | 115.2415 | 113.7103
Způsob likvidace kalů | - |  | 6 | 6 | 6 | 6 | 6 | 6 | 6
Množství kalu po odvodnění | m3/r | 0 | 9.1002 | 18.8385 | 28.2279 | 28.2092 | 27.8417 | 27.658 | 27.2905
Typ čistírny odpadních vod: |  | 2030: Způsoby likvidace kalů:
0 - neurčeno |  | 2017: 10 - aktivační s nitrifikací; 2030: 0 - neurčeno
1 - septik |  | 2017: 11 - aktivační s denitrif. a nitrif.; 2030: 1 - přímá aplikace na zemědělské a lesní půdě
2 - septik s dočištěním |  | 2017: 12 - čist. s biologickými filtry; 2030: 2 - kompostování
3 - domovní mikročistírna - disky |  | 2017: 13 - aktivační čistírna a rybník; 2030: 3 - skládkování
4 - domovní mikročistírna - filtry |  | 2017: 14 - aktiv. č. s nitrif. a rybník; 2030: 4 - spalování
5 - kořenová čistírna |  | 2017: 15 - aktiv. č. s nitr. a mikrosíty; 2030: 5 - rekultivace
6 - stabilizační nádrž |  | 2017: 16 - aktivač. č. a rycholfiltrace; 2030: 6 - převoz do jiné ČOV ke zpracování
7 - čistírna s biokontaktory |  | 2017: 17 - č. s nitrif. a srážením P; 2030: 101 - přímá aplikace na zemědělské a lesní půdě + kompostování
8 - malá aktiv. čistírna s nitrifikací |  | 2017: 18 - č. s denitrif. + nitr. + sráž. P; 2030: 102 - přímá aplikace na zemědělské a lesní půdě + skládkování
9 - aktivační čistírna |  | 2017: 19 - č. s denit., nitr., sráž. P, filtr.; 2030: 103 - kompostování + spalování
104 - skládkování + převoz do jiné ČOV
105 - přímá aplikace na zem. a les. půdě + kompostování + převoz do jiné ČOV
106 - kompostování + skládkování + rekultivace

## tab.XII
Plán rozvoje pro kraj : Jihomoravský |  |  |  | Provozní skupina : |  | CZ0643.6217.0437.02-Kuřimské Jestřabí - část obce Kuřimské Jestřabí
Tab. XII - TECHNICKÉ A FINANČNÍ ÚDAJE KANALIZACÍ
CZ0643.6217.0437.02-Kuřimské Jestřabí - část obce Kuřimské Jestřabí
(číslo a název obce)
ID | K | H l a v n í o b j e k t y |  |  |  | stávající objekty |  |  | rekonstrukce |  | nové stavby
|  | 1 čistírny odpadních vod |  |  |  | DHM | rok uved. | posl. rekon. | DHM | rok zaháj. | DHM | rok zaháj.
|  | název | typ ČOV |  | kap. m3/d | mil. Kč | do provozu | /rok zrušení | mil.Kč | /ukončení | mil. Kč | /ukončení
C.S |  | ČOV Kuřimské Jestřabí | čistírna s denitrifikací + nitrifikací + srážením P |  | 31.7 | 1.6077 | 2018 | 2018
2 biologický rybník
|  |  | plocha (ha) |  | kap. EO
3 kanalizační síť
|  |  |  | DN(mm) | délka(km)
K.S |  | KS Kuřimské Jestřabí |  | < 100 | 2.0357 |  | 2018 | 2020
4 výtlačné řady
|  |  |  | DN(mm) | délka(km)
5 čerpací stanice
|  |  |  | Qkap(l/s) | h(m)
6 kanalizační přípojky
|  |  |  | počet | délka(km)
S.S |  | přípojky Kuřimské Jestřabí |  | 60 | 1.3479 |  | 2018 | 2020
7 jímky
|  |  | typ |  | počet ks
|  | SOUČET |  |  |  | 1.6077 |  |  | 0 |  | 0