## tab.VI
Plán rozvoje pro kraj : Jihomoravský
Tab. VI - KANALIZACE - ZÁKLADNÍ ÚDAJE
CZ0643.6217.0439.01 - Lomnice - část obce Brusná
(provozní skupina)
| jednotky | 2017 | 2020 | 2025 | 2030 | 2035 | 2040 | 2045 | 2050
Celkový počet obyvatel | os. | 90 | 90 | 90 | 90 | 89 | 89 | 88 | 88
Odkanalizování
Počet obyv. napoj na kanalizaci | os. | 0 | 0 | 0 | 59 | 58 | 58 | 57 | 57
Počet obyv. napoj na kanalizaci | % | 0 | 0 | 0 | 65.5556 | 65.1685 | 65.1685 | 64.7727 | 64.7727
Přírůstek | os |  | 0 | 0 | 59 | -1 | 0 | -1 | 0
Čištění odpadních vod
Počet obyv. napoj ČOV | os. | 0 | 0 | 0 | 59 | 58 | 58 | 57 | 57
Počet obyv. napoj ČOV | % | 0 | 0 | 0 | 65.5556 | 65.1685 | 65.1685 | 64.7727 | 64.7727
Počet obyv. se svozem na ČOV | os. | 90 | 90 | 90 | 31 | 31 | 31 | 31 | 31
Počet obyv. se svozem na ČOV | % | 100 | 100 | 100 | 34.4444 | 34.8315 | 34.8315 | 35.2273 | 35.2273
Celková produkce odp. vod | mil. m3/rok | 0.0027928 | 0.0027928 | 0.0027928 | 0.0032494 | 0.0032034 | 0.0032034 | 0.0031574 | 0.0031574
Odpad. vody čištěné na ČOV | mil. m3/rok | 0 | 0 | 0 | 0.0029398 | 0.0028939 | 0.0028939 | 0.0028479 | 0.0028479
Odpad. vody čištěné na ČOV | % | 0 | 0 | 0 | 90.4739 | 90.3372 | 90.3372 | 90.1964 | 90.1964
Přírustek odp. vody čištěné na ČOV | mil. m3/rok |  | 0 | 0 | 0.0029398 | -4.5992e-05 | 0 | -4.5992e-05 | 0
Přírustek odp. vody čištěné na ČOV | % | 0 | 0 | 0 | 100 | -1.5893 | 0 | -1.615 | 0
Odpad. vody čištěné v septicích | mil. m3/rok | 0 | 0 | 0 | 0 | 0 | 0 | 0 | 0
Odpad. vody čištěné v septicích | % | 0 | 0 | 0 | 0 | 0 | 0 | 0 | 0
Odpad. vody nečištěné | tis. m3/rok | 2.7928 | 2.7928 | 2.7928 | 0.30954 | 0.30954 | 0.30954 | 0.30954 | 0.30954
Odpad. vody nečištěné | % | 100 | 100 | 100 | 9.5261 | 9.6628 | 9.6628 | 9.8036 | 9.8036
Počet ČOV | ks | 0 | 0 | 0 | 1 | 1 | 1 | 1 | 1
Celková kapacita ČOV | m3/d | 0 | 0 | 0 | 15 | 15 | 15 | 15 | 15
Přírůstek | m3/d |  | 0 | 0 | 15 | 0 | 0 | 0 | 0
Přebytek kapacity | m3/d |  |  |  | 15 | 15 | 15 | 15 | 15
Nedostatek kapacity | m3/d | 2017: 0; 2020: 0; 2025: 0
Celková délka nové kanalizace | km | 0 | 0 | 0 | 0.965 | 0.965 | 0.965 | 0.965 | 0.965
Přírůstek | km |  | 0 | 0 | 0.965 | 0 | 0 | 0 | 0
Přírůstek | % |  | 0 | 0 | 100 | 0 | 0 | 0 | 0
Celková délka rek. kanalizace | km | 0 | 0 | 0 | 0 | 0 | 0 | 0 | 0
Přírůstek | km |  | 0 | 0 | 0 | 0 | 0 | 0 | 0
Přírůstek | % |  | 0 | 0 | 0 | 0 | 0 | 0 | 0
Produkce zněčištění
BSK5 | t/rok | 0.83585 | 0.83585 | 0.83585 | 1.6972 | 1.6728 | 1.6728 | 1.6483 | 1.6483
NL | t/rok | 0.7662 | 0.7662 | 0.7662 | 1.5558 | 1.5334 | 1.5334 | 1.511 | 1.511
CHSK | t/rok | 1.5707 | 1.5707 | 1.5707 | 3.15 | 3.1047 | 3.1047 | 3.0594 | 3.0594
Odstranění znečištění
BSK5 | t/rok | 0 | 0 | 0 | 1.4339 | 1.4108 | 1.4108 | 1.3877 | 1.3877
NL | t/rok | 0 | 0 | 0 | 1.2776 | 1.257 | 1.257 | 1.2365 | 1.2365
CHSK | t/rok | 0 | 0 | 0 | 2.5054 | 2.4652 | 2.4652 | 2.425 | 2.425
Celkové investiční náklady ročně | mil. Kč | 0 | 0 | 0 | 6.5689 | 0 | 0 | 0 | 0
Celkové investiční náklady součtově | mil. Kč | 0 | 0 | 0 | 6.5689 | 6.5689 | 6.5689 | 6.5689 | 6.5689

## tab.IX
Kraj : Jihomoravský |  |  |  |  | Provozní skupina : |  | CZ0643.6217.0439.01 - Lomnice - část obce Brusná
Tab. IX - KANALIZACE - REKAPITULACE VSTUPNÍCH ÚDAJŮ
CZ0643.6217.0439.01 - Lomnice - část obce Brusná
(číslo a název obce)
| jedn. | 2017 | 2020 | 2025 | 2030 | 2035 | 2040 | 2045 | 2050
Počet trvale bydl.obyvatel | os. | 62 | 62 | 62 | 62 | 61 | 61 | 60 | 60
Počet osob s ČOP | os. | 28 | 28 | 28 | 28 | 28 | 28 | 28 | 28
ODKANALIZOVÁNÍ OBCE
Rozsah odkanalizování | - | 2017: celá obec
Typ kanalizace | - | 2017: splašková kanalizace
Počet obyv.napoj.na kanal.
- trvale bydlící | os. | 0 | 0 | 0 | 59 | 58 | 58 | 57 | 57
- počet osob s ČOP | os. | 0 | 0 | 0 | 0 | 0 | 0 | 0 | 0
Počet obyv.nenapoj.na kanal.
- trvale bydlící | os. | 62 | 62 | 62 | 3 | 3 | 3 | 3 | 3
- počet osob s ČOP | os. | 28 | 28 | 28 | 28 | 28 | 28 | 28 | 28
LIKVIDACE ODPADNÍCH VOD
Počet obyv.napoj.na ČOV
- trvale bydlící | os. | 0 | 0 | 0 | 59 | 58 | 58 | 57 | 57
- počet osob s ČOP | os. | 0 | 0 | 0 | 0 | 0 | 0 | 0 | 0
Počet obyv.napoj.na septiky
- trvale bydlící | os. | 0 | 0 | 0 | 0 | 0 | 0 | 0 | 0
- počet osob s ČOP | os. | 0 | 0 | 0 | 0 | 0 | 0 | 0 | 0
Počet obyv.s odvoz OV
- trvale bydlící | os. | 62 | 62 | 62 | 3 | 3 | 3 | 3 | 3
- počet osob s ČOP | os. | 28 | 28 | 28 | 28 | 28 | 28 | 28 | 28
Průmysl,zemědelství,vybavenost | - | 2017: vybavenost
Způsob likvidace | - | jímky na vyvážení | jímky na vyvážení | jímky na vyvážení | obecní ČOV | obecní ČOV | obecní ČOV | obecní ČOV | obecní ČOV
Množství odp.vod | m3/d | 1.8 | 1.8 | 1.8 | 1.8 | 1.78 | 1.78 | 1.76 | 1.76
BSK5 | kg/d | 0.63 | 0.63 | 0.63 | 0.63 | 0.623 | 0.623 | 0.616 | 0.616
NL | kg/d | 0.5775 | 0.5775 | 0.5775 | 0.5775 | 0.57108 | 0.57108 | 0.56467 | 0.56467
CHSK | kg/d | 1.26 | 1.26 | 1.26 | 1.26 | 1.246 | 1.246 | 1.232 | 1.232
N-celk | kg/d | 0.1155 | 0.1155 | 0.1155 | 0.1155 | 0.11422 | 0.11422 | 0.11293 | 0.11293
N-NH4 | kg/d | 0.0546 | 0.0546 | 0.0546 | 0.0546 | 0.053993 | 0.053993 | 0.053387 | 0.053387
N-NO3 | kg/d | 0.0105 | 0.0105 | 0.0105 | 0.0105 | 0.010383 | 0.010383 | 0.010267 | 0.010267
P-celk | kg/d | 0.02625 | 0.02625 | 0.02625 | 0.02625 | 0.025958 | 0.025958 | 0.025667 | 0.025667
Počet ČOV | ks | 0 | 0 | 0 | 1 | 1 | 1 | 1 | 1
Kapacita ČOV | m3/d | 0 | 0 | 0 | 15 | 15 | 15 | 15 | 15
Počet čerpacích stanic | ks | 0 | 0 | 0 | 0 | 0 | 0 | 0 | 0
Délka kanal.sítě | km | 0 | 0 | 0 | 0.965 | 0.965 | 0.965 | 0.965 | 0.965
Počet kanal.přípojek | ks | 0 | 0 | 0 | 31 | 31 | 31 | 31 | 31
Jímky a septiky | ks | 0 | 0 | 0 | 0 | 0 | 0 | 0 | 0
Mikročistírny | ks | 0 | 0 | 0 | 0 | 0 | 0 | 0 | 0
Vysvětlivka : Počet osob s ČOP = Počet osob s časově omezeným pobytem
|  | 127.581 | 128.2261 | 128.3873 | 128.5486 | 128.7099 | 128.8711 | 129.0324 | 129.1937

## tab.X
Kraj : Jihomoravský | [5 empty] | Provozní skupina: CZ0643.6217.0439.01 - Lomnice - část obce Brusná
Tab. X - KANALIZACE - BILANCE ODPADNÍCH VOD A ZNEČIŠTĚNÍ
CZ0643.6217.0439.01 - Lomnice - část obce Brusná
(číslo a název obce)
| jedn. | 2017 | 2020 | 2025 | 2030 | 2035 | 2040 | 2045 | 2050
CELKOVÁ PRODUKCE
odpadních vod | m3/d | 7.6515 | 7.6515 | 7.6515 | 8.9024 | 8.7764 | 8.7764 | 8.6504 | 8.6504
BSK5 | kg/d | 2.29 | 2.29 | 2.29 | 4.65 | 4.583 | 4.583 | 4.516 | 4.516
NL | kg/d | 2.0992 | 2.0992 | 2.0992 | 4.2625 | 4.2011 | 4.2011 | 4.1397 | 4.1397
CHSK | kg/d | 4.3033 | 4.3033 | 4.3033 | 8.63 | 8.506 | 8.506 | 8.382 | 8.382
Počet EO | os. | 38.1667 | 38.1667 | 38.1667 | 77.5 | 76.3833 | 76.3833 | 75.2667 | 75.2667
odp.vod likv. na ČOV | m3/d | 0 | 0 | 0 | 8.0544 | 7.9284 | 7.9284 | 7.8024 | 7.8024
odp.vod likv. v septicích | m3/d | 0 | 0 | 0 | 0 | 0 | 0 | 0 | 0
odp.vod likv. jiným způsobem | m3/d | 7.6515 | 7.6515 | 7.6515 | 0.84805 | 0.84805 | 0.84805 | 0.84805 | 0.84805
PŘÍSUN ODP. VOD Z JINÝCH LOKALIT
množství odpadních vod | m3/d | 0 | 0 | 0 | 0 | 0 | 0 | 0 | 0
BSK5 | kg/d | 0 | 0 | 0 | 0 | 0 | 0 | 0 | 0
NL | kg/d | 0 | 0 | 0 | 0 | 0 | 0 | 0 | 0
CHSK | kg/d | 0 | 0 | 0 | 0 | 0 | 0 | 0 | 0
ODVEDENÍ ODP. VOD NA JINÉ LOKALITY
množství odpadních vod | m3/d | 0 | 0 | 0 | 0 | 0 | 0 | 0 | 0
BSK5 | kg/d | 0 | 0 | 0 | 0 | 0 | 0 | 0 | 0
NL | kg/d | 0 | 0 | 0 | 0 | 0 | 0 | 0 | 0
CHSK | kg/d | 0 | 0 | 0 | 0 | 0 | 0 | 0 | 0
PŘÍTOK NA ČOV
množství odpadních vod | m3/d |  |  |  | 8.0544 | 7.9284 | 7.9284 | 7.8024 | 7.8024
BSK5 | kg/d |  |  |  | 4.17 | 4.103 | 4.103 | 4.036 | 4.036
NL | kg/d |  |  |  | 3.8225 | 3.7611 | 3.7611 | 3.6997 | 3.6997
CHSK | kg/d |  |  |  | 7.75 | 7.626 | 7.626 | 7.502 | 7.502
Počet EO | os |  |  |  | 69.5 | 68.3833 | 68.3833 | 67.2667 | 67.2667
Typ ČOV | - |  |  |  | 18 | 18 | 18 | 18 | 18
Dočištění - snížení BSK5 | - | bar: 2030 to 2050
Denitrifikace | - |  |  |  | ano | ano | ano | ano | ano
Odstraňování fosforu | - |  |  |  | ano | ano | ano | ano | ano
množství odpadních vod | m3/d |  |  |  | 8.0544 | 7.9284 | 7.9284 | 7.8024 | 7.8024
ODSTRANĚNÉ ZNEČIŠTĚNÍ
BSK5 | kg/d | 0 | 0 | 0 | 3.9284 | 3.8651 | 3.8651 | 3.8019 | 3.8019
NL | kg/d | 0 | 0 | 0 | 3.5003 | 3.4439 | 3.4439 | 3.3876 | 3.3876
CHSK | kg/d | 0 | 0 | 0 | 6.864 | 6.7539 | 6.7539 | 6.6437 | 6.6437
ZBYTKOVÉ ZNEČIŠTĚNÍ
BSK5 | kg/d | 2.29 | 2.29 | 2.29 | 0.24163 | 0.23785 | 0.23785 | 0.23407 | 0.23407
NL | kg/d | 2.0992 | 2.0992 | 2.0992 | 0.32217 | 0.31713 | 0.31713 | 0.31209 | 0.31209
CHSK | kg/d | 4.3033 | 4.3033 | 4.3033 | 0.88598 | 0.87212 | 0.87212 | 0.85826 | 0.85826
Produkce kalů | m3/r | 0 | 0 | 0 | 47.7952 | 47.026 | 47.026 | 46.2568 | 46.2568
Způsob likvidace kalů | - |  |  |  | 6 | 6 | 6 | 6 | 6
Množství kalu po odvodnění | m3/r | 0 | 0 | 0 | 11.4708 | 11.2862 | 11.2862 | 11.1016 | 11.1016
Typ čistírny odpadních vod: |  | 2030: Způsoby likvidace kalů:
0 - neurčeno |  | 2017: 10 - aktivační s nitrifikací; 2030: 0 - neurčeno
1 - septik |  | 2017: 11 - aktivační s denitrif. a nitrif.; 2030: 1 - přímá aplikace na zemědělské a lesní půdě
2 - septik s dočištěním |  | 2017: 12 - čist. s biologickými filtry; 2030: 2 - kompostování
3 - domovní mikročistírna - disky |  | 2017: 13 - aktivační čistírna a rybník; 2030: 3 - skládkování
4 - domovní mikročistírna - filtry |  | 2017: 14 - aktiv. č. s nitrif. a rybník; 2030: 4 - spalování
5 - kořenová čistírna |  | 2017: 15 - aktiv. č. s nitr. a mikrosíty; 2030: 5 - rekultivace
6 - stabilizační nádrž |  | 2017: 16 - aktivač. č. a rycholfiltrace; 2030: 6 - převoz do jiné ČOV ke zpracování
7 - čistírna s biokontaktory |  | 2017: 17 - č. s nitrif. a srážením P; 2030: 101 - přímá aplikace na zemědělské a lesní půdě + kompostování
8 - malá aktiv. čistírna s nitrifikací |  | 2017: 18 - č. s denitrif. + nitr. + sráž. P; 2030: 102 - přímá aplikace na zemědělské a lesní půdě + skládkování
9 - aktivační čistírna |  | 2017: 19 - č. s denit., nitr., sráž. P, filtr.; 2030: 103 - kompostování + spalování
104 - skládkování + převoz do jiné ČOV
105 - přímá aplikace na zem. a les. půdě + kompostování + převoz do jiné ČOV
106 - kompostování + skládkování + rekultivace

## tab.XII
Plán rozvoje pro kraj : Jihomoravský |  |  |  | Provozní skupina : |  | CZ0643.6217.0439.01-Lomnice - část obce Brusná
Tab. XII - TECHNICKÉ A FINANČNÍ ÚDAJE KANALIZACÍ
CZ0643.6217.0439.01-Lomnice - část obce Brusná
(číslo a název obce)
ID | K | H l a v n í o b j e k t y |  |  |  | stávající objekty |  |  | rekonstrukce |  | nové stavby
|  | 1 čistírny odpadních vod |  |  |  | DHM | rok uved. | posl. rekon. | DHM | rok zaháj. | DHM | rok zaháj.
|  | název | typ ČOV |  | kap. m3/d | mil. Kč | do provozu | /rok zrušení | mil.Kč | /ukončení | mil. Kč | /ukončení
C.N |  | ČOV Brusná | čistírna s denitrifikací + nitrifikací + srážením P |  | 15 | [5 empty] | 0.9945 | 2028/2028
2 biologický rybník
|  |  | plocha (ha) |  | kap. EO
3 kanalizační síť
|  |  |  | DN(mm) | délka(km)
K.N |  | Nový KS Lomnice - Brusná |  | < 100 | 0.965 | [5 empty] | 4.7164 | 2028/2030
4 výtlačné řady
|  |  |  | DN(mm) | délka(km)
5 čerpací stanice
|  |  |  | Qkap(l/s) | h(m)
6 kanalizační přípojky
|  |  |  | počet | délka(km)
S.N |  | přípojky Brusná |  | 31 | 0.248 | [5 empty] | 0.85796 | 2028/2030
7 jímky
|  |  | typ |  | počet ks
|  | SOUČET |  |  |  | 0 |  |  | 0 |  | 6.5689