## tab.VI
Plán rozvoje pro kraj : Jihomoravský
Tab. VI - KANALIZACE - ZÁKLADNÍ ÚDAJE
CZ0643.6217.0439.02 - Lomnice - část obce Lomnice
(provozní skupina)
| jednotky | 2017 | 2020 | 2025 | 2030 | 2035 | 2040 | 2045 | 2050
Celkový počet obyvatel | os. | 1415 | 1405 | 1404 | 1399 | 1391 | 1379 | 1369 | 1357
Odkanalizování
Počet obyv. napoj na kanalizaci | os. | 1025 | 1052 | 1108 | 1160 | 1153 | 1141 | 1132 | 1121
Počet obyv. napoj na kanalizaci | % | 72.4382 | 74.8754 | 78.9174 | 82.9164 | 82.89 | 82.7411 | 82.6881 | 82.6087
Přírůstek | os |  | 27 | 56 | 52 | -7 | -12 | -9 | -11
Čištění odpadních vod
Počet obyv. napoj ČOV | os. | 1025 | 1052 | 1108 | 1160 | 1153 | 1141 | 1132 | 1121
Počet obyv. napoj ČOV | % | 72.4382 | 74.8754 | 78.9174 | 82.9164 | 82.89 | 82.7411 | 82.6881 | 82.6087
Počet obyv. se svozem na ČOV | os. | 390 | 353 | 296 | 239 | 238 | 238 | 237 | 236
Počet obyv. se svozem na ČOV | % | 27.5618 | 25.1246 | 21.0826 | 17.0836 | 17.11 | 17.2589 | 17.3119 | 17.3913
Celková produkce odp. vod | mil. m3/rok | 0.055232 | 0.055064 | 0.055436 | 0.055633 | 0.05529 | 0.054765 | 0.054334 | 0.053816
Odpad. vody čištěné na ČOV | mil. m3/rok | 0.047742 | 0.048655 | 0.050691 | 0.052553 | 0.052239 | 0.051713 | 0.051312 | 0.050823
Odpad. vody čištěné na ČOV | % | 86.4393 | 88.3601 | 91.4406 | 94.4627 | 94.4811 | 94.4282 | 94.4377 | 94.4384
Přírustek odp. vody čištěné na ČOV | mil. m3/rok |  | 0.0009125 | 0.0020367 | 0.0018615 | -0.0003139 | -0.0005256 | -0.0004015 | -0.0004891
Přírustek odp. vody čištěné na ČOV | % |  | 1.8755 | 4.0179 | 3.5422 | -0.60089 | -1.0164 | -0.78247 | -0.96237
Odpad. vody čištěné v septicích | mil. m3/rok | 0 | 0 | 0 | 0 | 0 | 0 | 0 | 0
Odpad. vody čištěné v septicích | % | 0 | 0 | 0 | 0 | 0 | 0 | 0 | 0
Odpad. vody nečištěné | tis. m3/rok | 7.4898 | 6.4094 | 4.745 | 3.0806 | 3.0514 | 3.0514 | 3.0222 | 2.993
Odpad. vody nečištěné | % | 13.5607 | 11.6399 | 8.5594 | 5.5373 | 5.5189 | 5.5718 | 5.5623 | 5.5616
Počet ČOV | ks | bar: 2017 to 2050
Celková kapacita ČOV | m3/d | 217.5 | 217.5 | 217.5 | 217.5 | 217.5 | 217.5 | 217.5 | 217.5
Přírůstek | m3/d |  | 0 | 0 | 0 | 0 | 0 | 0 | 0
Přebytek kapacity | m3/d | 217.5 | 217.5 | 217.5 | 217.5 | 217.5 | 217.5 | 217.5 | 217.5
Nedostatek kapacity | m3/d
Celková délka nové kanalizace | km | 0 | 0 | 0.37 | 0.37 | 0.37 | 0.37 | 0.37 | 0.37
Přírůstek | km |  | 0 | 0.37 | 0 | 0 | 0 | 0 | 0
Přírůstek | % |  | 0 | 4.7859 | 0 | 0 | 0 | 0 | 0
Celková délka rek. kanalizace | km | 0 | 0 | 0 | 0 | 0 | 0 | 0 | 0
Přírůstek | km |  | 0 | 0 | 0 | 0 | 0 | 0 | 0
Přírůstek | % |  | 0 | 0 | 0 | 0 | 0 | 0 | 0
Produkce zněčištění
BSK5 | t/rok | 28.585 | 28.8806 | 29.6884 | 30.3983 | 30.2173 | 29.9238 | 29.6938 | 29.415
NL | t/rok | 26.2029 | 26.4739 | 27.2143 | 27.8651 | 27.6992 | 27.4301 | 27.2194 | 26.9637
CHSK | t/rok | 53.0083 | 53.5461 | 55.0265 | 56.3259 | 55.9906 | 55.4475 | 55.0217 | 54.5053
Odstranění znečištění
BSK5 | t/rok | 25.0125 | 25.5582 | 26.7372 | 27.8223 | 27.6555 | 27.3736 | 27.1597 | 26.8989
NL | t/rok | 22.6974 | 23.1932 | 24.2641 | 25.2498 | 25.0983 | 24.8425 | 24.6484 | 24.4117
CHSK | t/rok | 44.8038 | 45.7683 | 47.8588 | 49.7814 | 49.483 | 48.9793 | 48.597 | 48.1307
Celkové investiční náklady ročně | mil. Kč | 0 | 0 | 2.2235 | 0 | 0 | 0 | 0 | 0
Celkové investiční náklady součtově | mil. Kč | 0 | 0 | 2.2235 | 2.2235 | 2.2235 | 2.2235 | 2.2235 | 2.2235

## tab.IX
Kraj : Jihomoravský |  |  |  |  | Provozní skupina : |  | CZ0643.6217.0439.02 - Lomnice - část obce Lomnice
Tab. IX - KANALIZACE - REKAPITULACE VSTUPNÍCH ÚDAJŮ
CZ0643.6217.0439.02 - Lomnice - část obce Lomnice
(číslo a název obce)
| jedn. | 2017 | 2020 | 2025 | 2030 | 2035 | 2040 | 2045 | 2050
Počet trvale bydl.obyvatel | os. | 1237 | 1227 | 1226 | 1221 | 1213 | 1201 | 1191 | 1179
Počet osob s ČOP | os. | 178 | 178 | 178 | 178 | 178 | 178 | 178 | 178
ODKANALIZOVÁNÍ OBCE
Rozsah odkanalizování | - | 2017: celá obec
Typ kanalizace | - | 2017: splašková kanalizace
Počet obyv.napoj.na kanal.
- trvale bydlící | os. | 1025 | 1052 | 1108 | 1160 | 1153 | 1141 | 1132 | 1121
- počet osob s ČOP | os. | 0 | 0 | 0 | 0 | 0 | 0 | 0 | 0
Počet obyv.nenapoj.na kanal.
- trvale bydlící | os. | 212 | 175 | 118 | 61 | 60 | 60 | 59 | 58
- počet osob s ČOP | os. | 178 | 178 | 178 | 178 | 178 | 178 | 178 | 178
LIKVIDACE ODPADNÍCH VOD
Počet obyv.napoj.na ČOV
- trvale bydlící | os. | 1025 | 1052 | 1108 | 1160 | 1153 | 1141 | 1132 | 1121
- počet osob s ČOP | os. | 0 | 0 | 0 | 0 | 0 | 0 | 0 | 0
Počet obyv.napoj.na septiky
- trvale bydlící | os. | 0 | 0 | 0 | 0 | 0 | 0 | 0 | 0
- počet osob s ČOP | os. | 0 | 0 | 0 | 0 | 0 | 0 | 0 | 0
Počet obyv.s odvoz OV
- trvale bydlící | os. | 212 | 175 | 118 | 61 | 60 | 60 | 59 | 58
- počet osob s ČOP | os. | 178 | 178 | 178 | 178 | 178 | 178 | 178 | 178
Průmysl,zemědelství,vybavenost | - | 2017: vybavenost
Způsob likvidace | - | obecní ČOV | obecní ČOV | obecní ČOV | obecní ČOV | obecní ČOV | obecní ČOV | obecní ČOV | obecní ČOV
Množství odp.vod | m3/d | 28.3 | 28.1 | 28.08 | 27.98 | 27.82 | 27.58 | 27.38 | 27.14
BSK5 | kg/d | 9.905 | 9.835 | 9.828 | 9.793 | 9.737 | 9.653 | 9.583 | 9.499
NL | kg/d | 9.0796 | 9.0154 | 9.009 | 8.9769 | 8.9256 | 8.8486 | 8.7844 | 8.7074
CHSK | kg/d | 19.81 | 19.67 | 19.656 | 19.586 | 19.474 | 19.306 | 19.166 | 18.998
N-celk | kg/d | 1.8159 | 1.8031 | 1.8018 | 1.7954 | 1.7851 | 1.7697 | 1.7569 | 1.7415
N-NH4 | kg/d | 0.85843 | 0.85237 | 0.85176 | 0.84873 | 0.84387 | 0.83659 | 0.83053 | 0.82325
N-NO3 | kg/d | 0.16508 | 0.16392 | 0.1638 | 0.16322 | 0.16228 | 0.16088 | 0.15972 | 0.15832
P-celk | kg/d | 0.41271 | 0.40979 | 0.4095 | 0.40804 | 0.40571 | 0.40221 | 0.39929 | 0.39579
Počet ČOV | ks | bar: 2017 to 2050
Kapacita ČOV | m3/d | 217.5 | 217.5 | 217.5 | 217.5 | 217.5 | 217.5 | 217.5 | 217.5
Počet čerpacích stanic | ks | 0 | 0 | 0 | 0 | 0 | 0 | 0 | 0
Délka kanal.sítě | km | 7.361 | 7.361 | 7.731 | 7.731 | 7.731 | 7.731 | 7.731 | 7.731
Počet kanal.přípojek | ks | 358 | 358 | 373 | 373 | 373 | 373 | 373 | 373
Jímky a septiky | ks | 0 | 0 | 0 | 0 | 0 | 0 | 0 | 0
Mikročistírny | ks | 0 | 0 | 0 | 0 | 0 | 0 | 0 | 0
Vysvětlivka : Počet osob s ČOP = Počet osob s časově omezeným pobytem
|  | 127.581 | 128.2261 | 128.3873 | 128.5486 | 128.7099 | 128.8711 | 129.0324 | 129.1937

## tab.X
Kraj : Jihomoravský | [5 empty] | Provozní skupina: CZ0643.6217.0439.02 - Lomnice - část obce Lomnice
Tab. X - KANALIZACE - BILANCE ODPADNÍCH VOD A ZNEČIŠTĚNÍ
CZ0643.6217.0439.02 - Lomnice - část obce Lomnice
(číslo a název obce)
| jedn. | 2017 | 2020 | 2025 | 2030 | 2035 | 2040 | 2045 | 2050
CELKOVÁ PRODUKCE
odpadních vod | m3/d | 151.32 | 150.86 | 151.88 | 152.42 | 151.48 | 150.04 | 148.86 | 147.44
BSK5 | kg/d | 78.315 | 79.125 | 81.338 | 83.283 | 82.787 | 81.983 | 81.353 | 80.589
NL | kg/d | 71.7888 | 72.5313 | 74.5598 | 76.3428 | 75.8881 | 75.1511 | 74.5736 | 73.8733
CHSK | kg/d | 145.2283 | 146.7017 | 150.7577 | 154.3177 | 153.399 | 151.911 | 150.7443 | 149.3297
Počet EO | os. | 1305.25 | 1318.75 | 1355.6333 | 1388.05 | 1379.7833 | 1366.3833 | 1355.8833 | 1343.15
odp.vod likv. na ČOV | m3/d | 130.8 | 133.3 | 138.88 | 143.98 | 143.12 | 141.68 | 140.58 | 139.24
odp.vod likv. v septicích | m3/d | 0 | 0 | 0 | 0 | 0 | 0 | 0 | 0
odp.vod likv. jiným způsobem | m3/d | 20.52 | 17.56 | 13 | 8.44 | 8.36 | 8.36 | 8.28 | 8.2
PŘÍSUN ODP. VOD Z JINÝCH LOKALIT
množství odpadních vod | m3/d | 0 | 0 | 0 | 0 | 0 | 0 | 0 | 0
BSK5 | kg/d | 0 | 0 | 0 | 0 | 0 | 0 | 0 | 0
NL | kg/d | 0 | 0 | 0 | 0 | 0 | 0 | 0 | 0
CHSK | kg/d | 0 | 0 | 0 | 0 | 0 | 0 | 0 | 0
ODVEDENÍ ODP. VOD NA JINÉ LOKALITY
množství odpadních vod | m3/d | 0 | 0 | 0 | 0 | 0 | 0 | 0 | 0
BSK5 | kg/d | 0 | 0 | 0 | 0 | 0 | 0 | 0 | 0
NL | kg/d | 0 | 0 | 0 | 0 | 0 | 0 | 0 | 0
CHSK | kg/d | 0 | 0 | 0 | 0 | 0 | 0 | 0 | 0
PŘÍTOK NA ČOV
množství odpadních vod | m3/d | 130.8 | 133.3 | 138.88 | 143.98 | 143.12 | 141.68 | 140.58 | 139.24
BSK5 | kg/d | 71.405 | 72.955 | 76.308 | 79.393 | 78.917 | 78.113 | 77.503 | 76.759
NL | kg/d | 65.4546 | 66.8754 | 69.949 | 72.7769 | 72.3406 | 71.6036 | 71.0444 | 70.3624
CHSK | kg/d | 132.56 | 135.39 | 141.536 | 147.186 | 146.304 | 144.816 | 143.686 | 142.308
Počet EO | os | 1190.0833 | 1215.9167 | 1271.8 | 1323.2167 | 1315.2833 | 1301.8833 | 1291.7167 | 1279.3167
Typ ČOV | - | 9 | 9 | 9 | 9 | 9 | 9 | 9 | 9
Dočištění - snížení BSK5 | - | bar: 2017 to 2050
Denitrifikace | - | bar: 2017 to 2050
Odstraňování fosforu | - | bar: 2017 to 2050
množství odpadních vod | m3/d | 130.8 | 133.3 | 138.88 | 143.98 | 143.12 | 141.68 | 140.58 | 139.24
ODSTRANĚNÉ ZNEČIŠTĚNÍ
BSK5 | kg/d | 68.5274 | 70.0224 | 73.2526 | 76.2254 | 75.7684 | 74.996 | 74.4102 | 73.6957
NL | kg/d | 62.1846 | 63.5429 | 66.477 | 69.1774 | 68.7626 | 68.0616 | 67.5299 | 66.8814
CHSK | kg/d | 122.75 | 125.3925 | 131.12 | 136.3875 | 135.57 | 134.19 | 133.1425 | 131.865
ZBYTKOVÉ ZNEČIŠTĚNÍ
BSK5 | kg/d | 2.8776 | 2.9326 | 3.0554 | 3.1676 | 3.1486 | 3.117 | 3.0928 | 3.0633
NL | kg/d | 3.27 | 3.3325 | 3.472 | 3.5995 | 3.578 | 3.542 | 3.5145 | 3.481
CHSK | kg/d | 9.81 | 9.9975 | 10.416 | 10.7985 | 10.734 | 10.626 | 10.5435 | 10.443
Produkce kalů | m3/r | 833.75 | 851.9392 | 891.2405 | 927.4095 | 921.8484 | 912.4518 | 905.3246 | 896.6313
Způsob likvidace kalů | - | 6 | 6 | 6 | 6 | 6 | 6 | 6 | 6
Množství kalu po odvodnění | m3/r | 200.1 | 204.4654 | 213.8977 | 222.5783 | 221.2436 | 218.9884 | 217.2779 | 215.1915
Typ čistírny odpadních vod: |  | 2030: Způsoby likvidace kalů:
0 - neurčeno |  | 2017: 10 - aktivační s nitrifikací; 2030: 0 - neurčeno
1 - septik |  | 2017: 11 - aktivační s denitrif. a nitrif.; 2030: 1 - přímá aplikace na zemědělské a lesní půdě
2 - septik s dočištěním |  | 2017: 12 - čist. s biologickými filtry; 2030: 2 - kompostování
3 - domovní mikročistírna - disky |  | 2017: 13 - aktivační čistírna a rybník; 2030: 3 - skládkování
4 - domovní mikročistírna - filtry |  | 2017: 14 - aktiv. č. s nitrif. a rybník; 2030: 4 - spalování
5 - kořenová čistírna |  | 2017: 15 - aktiv. č. s nitr. a mikrosíty; 2030: 5 - rekultivace
6 - stabilizační nádrž |  | 2017: 16 - aktivač. č. a rycholfiltrace; 2030: 6 - převoz do jiné ČOV ke zpracování
7 - čistírna s biokontaktory |  | 2017: 17 - č. s nitrif. a srážením P; 2030: 101 - přímá aplikace na zemědělské a lesní půdě + kompostování
8 - malá aktiv. čistírna s nitrifikací |  | 2017: 18 - č. s denitrif. + nitr. + sráž. P; 2030: 102 - přímá aplikace na zemědělské a lesní půdě + skládkování
9 - aktivační čistírna |  | 2017: 19 - č. s denit., nitr., sráž. P, filtr.; 2030: 103 - kompostování + spalování
104 - skládkování + převoz do jiné ČOV
105 - přímá aplikace na zem. a les. půdě + kompostování + převoz do jiné ČOV
106 - kompostování + skládkování + rekultivace

## tab.XII
Plán rozvoje pro kraj : Jihomoravský |  |  |  | Provozní skupina : |  | CZ0643.6217.0439.02-Lomnice - část obce Lomnice
Tab. XII - TECHNICKÉ A FINANČNÍ ÚDAJE KANALIZACÍ
CZ0643.6217.0439.02-Lomnice - část obce Lomnice
(číslo a název obce)
ID | K | H l a v n í o b j e k t y |  |  |  | stávající objekty |  |  | rekonstrukce |  | nové stavby
|  | 1 čistírny odpadních vod |  |  |  | DHM | rok uved. | posl. rekon. | DHM | rok zaháj. | DHM | rok zaháj.
|  | název | typ ČOV |  | kap. m3/d | mil. Kč | do provozu | /rok zrušení | mil.Kč | /ukončení | mil. Kč | /ukončení
C.S |  | ČOV Lomnice | aktivační čistírna |  | 217.5 | 12.8969 | 1993 | 1993
2 biologický rybník
|  |  | plocha (ha) |  | kap. EO
3 kanalizační síť
|  |  |  | DN(mm) | délka(km)
K.S |  | KS Lomnice |  | < 100 | 5.703 |  | 1991 | 2017
K.S |  | KS Lomnice |  | 101 - 300 | 1.589 |  | 1991 | 2017
K.S |  | KS Lomnice |  | 301 - 500 | 0.069 |  | 1991 | 2017
K.N |  | Dostavba KS Lomnice |  | < 100 | 0.37 | [5 empty] | 1.8084 | 2021/2025
4 výtlačné řady
|  |  |  | DN(mm) | délka(km)
5 čerpací stanice
|  |  |  | Qkap(l/s) | h(m)
6 kanalizační přípojky
|  |  |  | počet | délka(km)
S.S |  | přípojky Lomnice |  | 358 | 2.685 |  | 1991 | 2017
S.N |  | přípojky Lomnice |  | 15 | 0.12 | [5 empty] | 0.41514 | 2021/2025
7 jímky
|  |  | typ |  | počet ks
|  | SOUČET |  |  |  | 12.8969 |  |  | 0 |  | 2.2235