## tab.VI
Plán rozvoje pro kraj : Jihomoravský
Tab. VI - KANALIZACE - ZÁKLADNÍ ÚDAJE
CZ0643.6217.0441.01 - Lubné
(provozní skupina)
| jednotky | 2017 | 2020 | 2025 | 2030 | 2035 | 2040 | 2045 | 2050
Celkový počet obyvatel | os. | 55 | 55 | 55 | 54 | 54 | 54 | 53 | 53
Odkanalizování
Počet obyv. napoj na kanalizaci | os. | 0 | 10 | 26 | 41 | 41 | 41 | 40 | 40
Počet obyv. napoj na kanalizaci | % | 0 | 18.1818 | 47.2727 | 75.9259 | 75.9259 | 75.9259 | 75.4717 | 75.4717
Přírůstek | os |  | 10 | 16 | 15 | 0 | 0 | -1 | 0
Čištění odpadních vod
Počet obyv. napoj ČOV | os. | 0 | 10 | 26 | 41 | 41 | 41 | 40 | 40
Počet obyv. napoj ČOV | % | 0 | 18.1818 | 47.2727 | 75.9259 | 75.9259 | 75.9259 | 75.4717 | 75.4717
Počet obyv. se svozem na ČOV | os. | 55 | 45 | 29 | 13 | 13 | 13 | 13 | 13
Počet obyv. se svozem na ČOV | % | 100 | 81.8182 | 52.7273 | 24.0741 | 24.0741 | 24.0741 | 24.5283 | 24.5283
Celková produkce odp. vod | mil. m3/rok | 0.0031393 | 0.003118 | 0.0030362 | 0.002847 | 0.002847 | 0.002847 | 0.002785 | 0.002785
Odpad. vody čištěné na ČOV | mil. m3/rok | 0 | 0.00068946 | 0.001608 | 0.0022447 | 0.0022447 | 0.0022447 | 0.00219 | 0.00219
Odpad. vody čištěné na ČOV | % | 0 | 22.1124 | 52.9621 | 78.8462 | 78.8462 | 78.8462 | 78.637 | 78.637
Přírustek odp. vody čištěné na ČOV | mil. m3/rok |  | 0.00068946 | 0.00091859 | 0.0006367 | 0 | 0 | -5.475e-05 | 0
Přírustek odp. vody čištěné na ČOV | % | 0 | 100 | 57.1245 | 28.3642 | 0 | 0 | -2.5 | 0
Odpad. vody čištěné v septicích | mil. m3/rok | 0 | 0 | 0 | 0 | 0 | 0 | 0 | 0
Odpad. vody čištěné v septicích | % | 0 | 0 | 0 | 0 | 0 | 0 | 0 | 0
Odpad. vody nečištěné | tis. m3/rok | 3.1393 | 2.4285 | 1.4282 | 0.60225 | 0.60225 | 0.60225 | 0.59495 | 0.59495
Odpad. vody nečištěné | % | 100 | 77.8876 | 47.0379 | 21.1538 | 21.1538 | 21.1538 | 21.363 | 21.363
Počet ČOV | ks | 0 | 0 | 0 | 0 | 0 | 0 | 0 | 0
Celková kapacita ČOV | m3/d | 0 | 0 | 0 | 0 | 0 | 0 | 0 | 0
Přírůstek | m3/d |  | 0 | 0 | 0 | 0 | 0 | 0 | 0
Přebytek kapacity | m3/d
Nedostatek kapacity | m3/d | 0 | 0 | 0 | 0 | 0 | 0 | 0 | 0
Celková délka nové kanalizace | km | 0 | 0 | 0 | 0 | 0 | 0 | 0 | 0
Přírůstek | km |  | 0 | 0 | 0 | 0 | 0 | 0 | 0
Přírůstek | % |  | 0 | 0 | 0 | 0 | 0 | 0 | 0
Celková délka rek. kanalizace | km | 0 | 0 | 0 | 0 | 0 | 0 | 0 | 0
Přírůstek | km |  | 0 | 0 | 0 | 0 | 0 | 0 | 0
Přírůstek | % |  | 0 | 0 | 0 | 0 | 0 | 0 | 0
Produkce zněčištění
BSK5 | t/rok | 0.52195 | 0.66795 | 0.90155 | 1.1107 | 1.1107 | 1.1107 | 1.0862 | 1.0862
NL | t/rok | 0.47845 | 0.61229 | 0.82642 | 1.0181 | 1.0181 | 1.0181 | 0.99572 | 0.99572
CHSK | t/rok | 0.98033 | 1.248 | 1.6763 | 2.0593 | 2.0593 | 2.0593 | 2.014 | 2.014
Odstranění znečištění
BSK5 | t/rok | 0 | 0.219 | 0.5694 | 0.8979 | 0.8979 | 0.8979 | 0.876 | 0.876
NL | t/rok | 0 | 0.20075 | 0.52195 | 0.82308 | 0.82308 | 0.82308 | 0.803 | 0.803
CHSK | t/rok | 0 | 0.4015 | 1.0439 | 1.6462 | 1.6462 | 1.6462 | 1.606 | 1.606
Celkové investiční náklady ročně | mil. Kč | 0 | 0 | 0 | 0 | 0 | 0 | 0 | 0
Celkové investiční náklady součtově | mil. Kč | 0 | 0 | 0 | 0 | 0 | 0 | 0 | 0

## tab.IX
Kraj : Jihomoravský |  |  |  |  | Provozní skupina : |  | CZ0643.6217.0441.01 - Lubné
Tab. IX - KANALIZACE - REKAPITULACE VSTUPNÍCH ÚDAJŮ
CZ0643.6217.0441.01 - Lubné
(číslo a název obce)
| jedn. | 2017 | 2020 | 2025 | 2030 | 2035 | 2040 | 2045 | 2050
Počet trvale bydl.obyvatel | os. | 44 | 44 | 44 | 43 | 43 | 43 | 42 | 42
Počet osob s ČOP | os. | 11 | 11 | 11 | 11 | 11 | 11 | 11 | 11
ODKANALIZOVÁNÍ OBCE
Rozsah odkanalizování | - | 2017: celá obec
Typ kanalizace | - | 2017: splašková kanalizace
Počet obyv.napoj.na kanal.
- trvale bydlící | os. | 0 | 10 | 26 | 41 | 41 | 41 | 40 | 40
- počet osob s ČOP | os. | 0 | 0 | 0 | 0 | 0 | 0 | 0 | 0
Počet obyv.nenapoj.na kanal.
- trvale bydlící | os. | 44 | 34 | 18 | 2 | 2 | 2 | 2 | 2
- počet osob s ČOP | os. | 11 | 11 | 11 | 11 | 11 | 11 | 11 | 11
LIKVIDACE ODPADNÍCH VOD
Počet obyv.napoj.na ČOV
- trvale bydlící | os. | 0 | 10 | 26 | 41 | 41 | 41 | 40 | 40
- počet osob s ČOP | os. | 0 | 0 | 0 | 0 | 0 | 0 | 0 | 0
Počet obyv.napoj.na septiky
- trvale bydlící | os. | 0 | 0 | 0 | 0 | 0 | 0 | 0 | 0
- počet osob s ČOP | os. | 0 | 0 | 0 | 0 | 0 | 0 | 0 | 0
Počet obyv.s odvoz OV
- trvale bydlící | os. | 44 | 34 | 18 | 2 | 2 | 2 | 2 | 2
- počet osob s ČOP | os. | 11 | 11 | 11 | 11 | 11 | 11 | 11 | 11
Průmysl,zemědelství,vybavenost | - | 2017: vybavenost
Způsob likvidace | - | jímky na vyvážení | jímky na vyvážení | jímky na vyvážení | jímky na vyvážení | jímky na vyvážení | jímky na vyvážení | jímky na vyvážení | jímky na vyvážení
Množství odp.vod | m3/d | 1.1 | 1.1 | 1.1 | 1.08 | 1.08 | 1.08 | 1.06 | 1.06
BSK5 | kg/d | 0.385 | 0.385 | 0.385 | 0.378 | 0.378 | 0.378 | 0.371 | 0.371
NL | kg/d | 0.35292 | 0.35292 | 0.35292 | 0.3465 | 0.3465 | 0.3465 | 0.34008 | 0.34008
CHSK | kg/d | 0.77 | 0.77 | 0.77 | 0.756 | 0.756 | 0.756 | 0.742 | 0.742
N-celk | kg/d | 0.070583 | 0.070583 | 0.070583 | 0.0693 | 0.0693 | 0.0693 | 0.068017 | 0.068017
N-NH4 | kg/d | 0.033367 | 0.033367 | 0.033367 | 0.03276 | 0.03276 | 0.03276 | 0.032153 | 0.032153
N-NO3 | kg/d | 0.0064167 | 0.0064167 | 0.0064167 | 0.0063 | 0.0063 | 0.0063 | 0.0061833 | 0.0061833
P-celk | kg/d | 0.016042 | 0.016042 | 0.016042 | 0.01575 | 0.01575 | 0.01575 | 0.015458 | 0.015458
Počet ČOV | ks | 0 | 0 | 0 | 0 | 0 | 0 | 0 | 0
Kapacita ČOV | m3/d | 0 | 0 | 0 | 0 | 0 | 0 | 0 | 0
Počet čerpacích stanic | ks | 0 | 0 | 0 | 0 | 0 | 0 | 0 | 0
Délka kanal.sítě | km | 0 | 0 | 0 | 0 | 0 | 0 | 0 | 0
Počet kanal.přípojek | ks | 0 | 0 | 0 | 0 | 0 | 0 | 0 | 0
Jímky a septiky | ks | 0 | 0 | 0 | 0 | 0 | 0 | 0 | 0
Mikročistírny | ks | 0 | 0 | 0 | 0 | 0 | 0 | 0 | 0
Vysvětlivka : Počet osob s ČOP = Počet osob s časově omezeným pobytem
|  | 127.581 | 128.2261 | 128.3873 | 128.5486 | 128.7099 | 128.8711 | 129.0324 | 129.1937

## tab.X
Kraj : Jihomoravský | [5 empty] | Provozní skupina: CZ0643.6217.0441.01 - Lubné
Tab. X - KANALIZACE - BILANCE ODPADNÍCH VOD A ZNEČIŠTĚNÍ
CZ0643.6217.0441.01 - Lubné
(číslo a název obce)
| jedn. | 2017 | 2020 | 2025 | 2030 | 2035 | 2040 | 2045 | 2050
CELKOVÁ PRODUKCE
odpadních vod | m3/d | 8.601 | 8.5424 | 8.3184 | 7.8 | 7.8 | 7.8 | 7.63 | 7.63
BSK5 | kg/d | 1.43 | 1.83 | 2.47 | 3.043 | 3.043 | 3.043 | 2.976 | 2.976
NL | kg/d | 1.3108 | 1.6775 | 2.2642 | 2.7894 | 2.7894 | 2.7894 | 2.728 | 2.728
CHSK | kg/d | 2.6858 | 3.4192 | 4.5925 | 5.6418 | 5.6418 | 5.6418 | 5.5178 | 5.5178
Počet EO | os. | 23.8333 | 30.5 | 41.1667 | 50.7167 | 50.7167 | 50.7167 | 49.6 | 49.6
odp.vod likv. na ČOV | m3/d | 0 | 1.8889 | 4.4056 | 6.15 | 6.15 | 6.15 | 6 | 6
odp.vod likv. v septicích | m3/d | 0 | 0 | 0 | 0 | 0 | 0 | 0 | 0
odp.vod likv. jiným způsobem | m3/d | 8.601 | 6.6534 | 3.9128 | 1.65 | 1.65 | 1.65 | 1.63 | 1.63
PŘÍSUN ODP. VOD Z JINÝCH LOKALIT
množství odpadních vod | m3/d | 0 | 0 | 0 | 0 | 0 | 0 | 0 | 0
BSK5 | kg/d | 0 | 0 | 0 | 0 | 0 | 0 | 0 | 0
NL | kg/d | 0 | 0 | 0 | 0 | 0 | 0 | 0 | 0
CHSK | kg/d | 0 | 0 | 0 | 0 | 0 | 0 | 0 | 0
ODVEDENÍ ODP. VOD NA JINÉ LOKALITY
množství odpadních vod | m3/d | 0 | 0 | 0 | 0 | 0 | 0 | 0 | 0
BSK5 | kg/d | 0 | 0 | 0 | 0 | 0 | 0 | 0 | 0
NL | kg/d | 0 | 0 | 0 | 0 | 0 | 0 | 0 | 0
CHSK | kg/d | 0 | 0 | 0 | 0 | 0 | 0 | 0 | 0
PŘÍTOK NA ČOV
množství odpadních vod | m3/d
BSK5 | kg/d
NL | kg/d
CHSK | kg/d
Počet EO | os
Typ ČOV | -
Dočištění - snížení BSK5 | -
Denitrifikace | -
Odstraňování fosforu | -
množství odpadních vod | m3/d
ODSTRANĚNÉ ZNEČIŠTĚNÍ
BSK5 | kg/d | 0 | 0 | 0 | 0 | 0 | 0 | 0 | 0
NL | kg/d | 0 | 0 | 0 | 0 | 0 | 0 | 0 | 0
CHSK | kg/d | 0 | 0 | 0 | 0 | 0 | 0 | 0 | 0
ZBYTKOVÉ ZNEČIŠTĚNÍ
BSK5 | kg/d | 1.43 | 1.83 | 2.47 | 3.043 | 3.043 | 3.043 | 2.976 | 2.976
NL | kg/d | 1.3108 | 1.6775 | 2.2642 | 2.7894 | 2.7894 | 2.7894 | 2.728 | 2.728
CHSK | kg/d | 2.6858 | 3.4192 | 4.5925 | 5.6418 | 5.6418 | 5.6418 | 5.5178 | 5.5178
Produkce kalů | m3/r | 0 | 0 | 0 | 0 | 0 | 0 | 0 | 0
Způsob likvidace kalů | -
Množství kalu po odvodnění | m3/r | 0 | 0 | 0 | 0 | 0 | 0 | 0 | 0
Typ čistírny odpadních vod: |  | 2030: Způsoby likvidace kalů:
0 - neurčeno |  | 2017: 10 - aktivační s nitrifikací; 2030: 0 - neurčeno
1 - septik |  | 2017: 11 - aktivační s denitrif. a nitrif.; 2030: 1 - přímá aplikace na zemědělské a lesní půdě
2 - septik s dočištěním |  | 2017: 12 - čist. s biologickými filtry; 2030: 2 - kompostování
3 - domovní mikročistírna - disky |  | 2017: 13 - aktivační čistírna a rybník; 2030: 3 - skládkování
4 - domovní mikročistírna - filtry |  | 2017: 14 - aktiv. č. s nitrif. a rybník; 2030: 4 - spalování
5 - kořenová čistírna |  | 2017: 15 - aktiv. č. s nitr. a mikrosíty; 2030: 5 - rekultivace
6 - stabilizační nádrž |  | 2017: 16 - aktivač. č. a rycholfiltrace; 2030: 6 - převoz do jiné ČOV ke zpracování
7 - čistírna s biokontaktory |  | 2017: 17 - č. s nitrif. a srážením P; 2030: 101 - přímá aplikace na zemědělské a lesní půdě + kompostování
8 - malá aktiv. čistírna s nitrifikací |  | 2017: 18 - č. s denitrif. + nitr. + sráž. P; 2030: 102 - přímá aplikace na zemědělské a lesní půdě + skládkování
9 - aktivační čistírna |  | 2017: 19 - č. s denit., nitr., sráž. P, filtr.; 2030: 103 - kompostování + spalování
104 - skládkování + převoz do jiné ČOV
105 - přímá aplikace na zem. a les. půdě + kompostování + převoz do jiné ČOV
106 - kompostování + skládkování + rekultivace

## tab.XII
Plán rozvoje pro kraj : Jihomoravský |  |  |  | Provozní skupina : |  | CZ0643.6217.0441.01-Lubné
Tab. XII - TECHNICKÉ A FINANČNÍ ÚDAJE KANALIZACÍ
CZ0643.6217.0441.01-Lubné
(číslo a název obce)
ID | K | H l a v n í o b j e k t y |  |  |  | stávající objekty |  |  | rekonstrukce |  | nové stavby
|  | 1 čistírny odpadních vod |  |  |  | DHM | rok uved. | posl. rekon. | DHM | rok zaháj. | DHM | rok zaháj.
|  | název | typ ČOV |  | kap. m3/d | mil. Kč | do provozu | /rok zrušení | mil.Kč | /ukončení | mil. Kč | /ukončení
2 biologický rybník
|  |  | plocha (ha) |  | kap. EO
3 kanalizační síť
|  |  |  | DN(mm) | délka(km)
4 výtlačné řady
|  |  |  | DN(mm) | délka(km)
5 čerpací stanice
|  |  |  | Qkap(l/s) | h(m)
6 kanalizační přípojky
|  |  |  | počet | délka(km)
7 jímky
|  |  | typ |  | počet ks
|  | SOUČET |  |  |  | 0 |  |  | 0 |  | 0