## tab.VI
Plán rozvoje pro kraj : Jihomoravský
Tab. VI - KANALIZACE - ZÁKLADNÍ ÚDAJE
CZ0643.6217.0442.01 - Malhostovice - část obce Malhostovice
(provozní skupina)
| jednotky | 2017 | 2020 | 2025 | 2030 | 2035 | 2040 | 2045 | 2050
Celkový počet obyvatel | os. | 833 | 828 | 827 | 823 | 818 | 811 | 804 | 797
Odkanalizování
Počet obyv. napoj na kanalizaci | os. | 833 | 828 | 827 | 823 | 818 | 811 | 804 | 797
Počet obyv. napoj na kanalizaci | % | 100 | 100 | 100 | 100 | 100 | 100 | 100 | 100
Přírůstek | os |  | -5 | -1 | -4 | -5 | -7 | -7 | -7
Čištění odpadních vod
Počet obyv. napoj ČOV | os. | 833 | 828 | 827 | 823 | 818 | 811 | 804 | 797
Počet obyv. napoj ČOV | % | 100 | 100 | 100 | 100 | 100 | 100 | 100 | 100
Počet obyv. se svozem na ČOV | os. | 0 | 0 | 0 | 0 | 0 | 0 | 0 | 0
Počet obyv. se svozem na ČOV | % | 0 | 0 | 0 | 0 | 0 | 0 | 0 | 0
Celková produkce odp. vod | mil. m3/rok | 0.036095 | 0.035876 | 0.035832 | 0.035657 | 0.035438 | 0.035132 | 0.034825 | 0.034518
Odpad. vody čištěné na ČOV | mil. m3/rok | 0.036095 | 0.035876 | 0.035832 | 0.035657 | 0.035438 | 0.035132 | 0.034825 | 0.034518
Odpad. vody čištěné na ČOV | % |  | 100 | 100 | 100 | 100 | 100 | 100 | 100
Přírustek odp. vody čištěné na ČOV | mil. m3/rok |  | -0.000219 | -4.38e-05 | -0.0001752 | -0.000219 | -0.0003066 | -0.0003066 | -0.0003066
Přírustek odp. vody čištěné na ČOV | % |  | -0.61043 | -0.12224 | -0.49134 | -0.61798 | -0.87272 | -0.8804 | -0.88822
Odpad. vody čištěné v septicích | mil. m3/rok | 0 | 0 | 0 | 0 | 0 | 0 | 0 | 0
Odpad. vody čištěné v septicích | % | 0 | 0 | 0 | 0 | 0 | 0 | 0 | 0
Odpad. vody nečištěné | tis. m3/rok | 0 | 0 | 0 | 0 | 0 | 0 | 0 | 0
Odpad. vody nečištěné | % | 0 | 0 | 0 | 0 | 0 | 0 | 0 | 0
Počet ČOV | ks | 0 | 0 | 0 | 0 | 0 | 0 | 0 | 0
Celková kapacita ČOV | m3/d | 0 | 0 | 0 | 0 | 0 | 0 | 0 | 0
Přírůstek | m3/d |  | 0 | 0 | 0 | 0 | 0 | 0 | 0
Přebytek kapacity | m3/d
Nedostatek kapacity | m3/d | 0 | 0 | 0 | 0 | 0 | 0 | 0 | 0
Celková délka nové kanalizace | km | 0 | 0 | 0.25 | 0.25 | 0.25 | 0.25 | 0.25 | 0.25
Přírůstek | km |  | 0 | 0.25 | 0 | 0 | 0 | 0 | 0
Přírůstek | % |  | 0 | 5.7911 | 0 | 0 | 0 | 0 | 0
Celková délka rek. kanalizace | km | 0 | 0 | 0 | 0 | 0 | 0 | 0 | 0
Přírůstek | km |  | 0 | 0 | 0 | 0 | 0 | 0 | 0
Přírůstek | % |  | 0 | 0 | 0 | 0 | 0 | 0 | 0
Produkce zněčištění
BSK5 | t/rok | 20.0206 | 19.8983 | 19.8739 | 19.7761 | 19.6538 | 19.4826 | 19.3114 | 19.1402
NL | t/rok | 18.3522 | 18.2401 | 18.2177 | 18.1281 | 18.016 | 17.8591 | 17.7021 | 17.5452
CHSK | t/rok | 37.0592 | 36.8329 | 36.7876 | 36.6066 | 36.3803 | 36.0635 | 35.7466 | 35.4298
Odstranění znečištění
BSK5 | t/rok | 19.3709 | 19.2526 | 19.2289 | 19.1342 | 19.0159 | 18.8502 | 18.6846 | 18.5189
NL | t/rok | 17.6303 | 17.5226 | 17.5011 | 17.4149 | 17.3072 | 17.1564 | 17.0056 | 16.8548
CHSK | t/rok | 34.5325 | 34.3215 | 34.2793 | 34.1106 | 33.8996 | 33.6042 | 33.3089 | 33.0135
Celkové investiční náklady ročně | mil. Kč | 0 | 0 | 11.5575 | 0 | 0 | 0 | 0 | 0
Celkové investiční náklady součtově | mil. Kč | 0 | 0 | 11.5575 | 11.5575 | 11.5575 | 11.5575 | 11.5575 | 11.5575

## tab.IX
Kraj : Jihomoravský |  |  |  |  | Provozní skupina : |  | CZ0643.6217.0442.01 - Malhostovice - část obce Malhostovice
Tab. IX - KANALIZACE - REKAPITULACE VSTUPNÍCH ÚDAJŮ
CZ0643.6217.0442.01 - Malhostovice - část obce Malhostovice
(číslo a název obce)
| jedn. | 2017 | 2020 | 2025 | 2030 | 2035 | 2040 | 2045 | 2050
Počet trvale bydl.obyvatel | os. | 801 | 796 | 795 | 791 | 786 | 779 | 772 | 765
Počet osob s ČOP | os. | 32 | 32 | 32 | 32 | 32 | 32 | 32 | 32
ODKANALIZOVÁNÍ OBCE
Rozsah odkanalizování | - | 2017: celá obec
Typ kanalizace | - | 2017: splašková kanalizace
Počet obyv.napoj.na kanal.
- trvale bydlící | os. | 801 | 796 | 795 | 791 | 786 | 779 | 772 | 765
- počet osob s ČOP | os. | 32 | 32 | 32 | 32 | 32 | 32 | 32 | 32
Počet obyv.nenapoj.na kanal.
- trvale bydlící | os. | 0 | 0 | 0 | 0 | 0 | 0 | 0 | 0
- počet osob s ČOP | os. | 0 | 0 | 0 | 0 | 0 | 0 | 0 | 0
LIKVIDACE ODPADNÍCH VOD
Počet obyv.napoj.na ČOV
- trvale bydlící | os. | 801 | 796 | 795 | 791 | 786 | 779 | 772 | 765
- počet osob s ČOP | os. | 32 | 32 | 32 | 32 | 32 | 32 | 32 | 32
Počet obyv.napoj.na septiky
- trvale bydlící | os. | 0 | 0 | 0 | 0 | 0 | 0 | 0 | 0
- počet osob s ČOP | os. | 0 | 0 | 0 | 0 | 0 | 0 | 0 | 0
Počet obyv.s odvoz OV
- trvale bydlící | os. | 0 | 0 | 0 | 0 | 0 | 0 | 0 | 0
- počet osob s ČOP | os. | 0 | 0 | 0 | 0 | 0 | 0 | 0 | 0
Průmysl,zemědelství,vybavenost | - | 2017: vybavenost
Způsob likvidace | - | obecní ČOV | obecní ČOV | obecní ČOV | obecní ČOV | obecní ČOV | obecní ČOV | obecní ČOV | obecní ČOV
Množství odp.vod | m3/d | 16.66 | 16.56 | 16.54 | 16.46 | 16.36 | 16.22 | 16.08 | 15.94
BSK5 | kg/d | 5.831 | 5.796 | 5.789 | 5.761 | 5.726 | 5.677 | 5.628 | 5.579
NL | kg/d | 5.3451 | 5.313 | 5.3066 | 5.2809 | 5.2488 | 5.2039 | 5.159 | 5.1141
CHSK | kg/d | 11.662 | 11.592 | 11.578 | 11.522 | 11.452 | 11.354 | 11.256 | 11.158
N-celk | kg/d | 1.069 | 1.0626 | 1.0613 | 1.0562 | 1.0498 | 1.0408 | 1.0318 | 1.0228
N-NH4 | kg/d | 0.50535 | 0.50232 | 0.50171 | 0.49929 | 0.49625 | 0.49201 | 0.48776 | 0.48351
N-NO3 | kg/d | 0.097183 | 0.0966 | 0.096483 | 0.096017 | 0.095433 | 0.094617 | 0.0938 | 0.092983
P-celk | kg/d | 0.24296 | 0.2415 | 0.24121 | 0.24004 | 0.23858 | 0.23654 | 0.2345 | 0.23246
Počet ČOV | ks | 0 | 0 | 0 | 0 | 0 | 0 | 0 | 0
Kapacita ČOV | m3/d | 0 | 0 | 0 | 0 | 0 | 0 | 0 | 0
Počet čerpacích stanic | ks | 0 | 0 | 0 | 0 | 0 | 0 | 0 | 0
Délka kanal.sítě | km | 4.067 | 4.067 | 4.317 | 4.317 | 4.317 | 4.317 | 4.317 | 4.317
Počet kanal.přípojek | ks | 235 | 235 | 243 | 243 | 243 | 243 | 243 | 243
Jímky a septiky | ks | 0 | 0 | 0 | 0 | 0 | 0 | 0 | 0
Mikročistírny | ks | 0 | 0 | 0 | 0 | 0 | 0 | 0 | 0
Vysvětlivka : Počet osob s ČOP = Počet osob s časově omezeným pobytem
|  | 127.581 | 128.2261 | 128.3873 | 128.5486 | 128.7099 | 128.8711 | 129.0324 | 129.1937

## tab.X
Kraj : Jihomoravský | [5 empty] | Provozní skupina: CZ0643.6217.0442.01 - Malhostovice - část obce Malhostovice
Tab. X - KANALIZACE - BILANCE ODPADNÍCH VOD A ZNEČIŠTĚNÍ
CZ0643.6217.0442.01 - Malhostovice - část obce Malhostovice
(číslo a název obce)
| jedn. | 2017 | 2020 | 2025 | 2030 | 2035 | 2040 | 2045 | 2050
CELKOVÁ PRODUKCE
odpadních vod | m3/d | 98.8912 | 98.2912 | 98.1712 | 97.6912 | 97.0912 | 96.2512 | 95.4112 | 94.5712
BSK5 | kg/d | 54.851 | 54.516 | 54.449 | 54.181 | 53.846 | 53.377 | 52.908 | 52.439
NL | kg/d | 50.2801 | 49.973 | 49.9116 | 49.6659 | 49.3588 | 48.9289 | 48.499 | 48.0691
CHSK | kg/d | 101.532 | 100.912 | 100.788 | 100.292 | 99.672 | 98.804 | 97.936 | 97.068
Počet EO | os. | 914.1833 | 908.6 | 907.4833 | 903.0167 | 897.4333 | 889.6167 | 881.8 | 873.9833
odp.vod likv. na ČOV | m3/d | 98.8912 | 98.2912 | 98.1712 | 97.6912 | 97.0912 | 96.2512 | 95.4112 | 94.5712
odp.vod likv. v septicích | m3/d | 0 | 0 | 0 | 0 | 0 | 0 | 0 | 0
odp.vod likv. jiným způsobem | m3/d | 0 | 0 | 0 | 0 | 0 | 0 | 0 | 0
PŘÍSUN ODP. VOD Z JINÝCH LOKALIT
množství odpadních vod | m3/d | 0 | 0 | 0 | 0 | 0 | 0 | 0 | 0
BSK5 | kg/d | 0 | 0 | 0 | 0 | 0 | 0 | 0 | 0
NL | kg/d | 0 | 0 | 0 | 0 | 0 | 0 | 0 | 0
CHSK | kg/d | 0 | 0 | 0 | 0 | 0 | 0 | 0 | 0
ODVEDENÍ ODP. VOD NA JINÉ LOKALITY
množství odpadních vod | m3/d | 98.8912 | 98.2912 | 98.1712 | 97.6912 | 97.0912 | 96.2512 | 95.4112 | 94.5712
BSK5 | kg/d | 54.851 | 54.516 | 54.449 | 54.181 | 53.846 | 53.377 | 52.908 | 52.439
NL | kg/d | 50.2801 | 49.973 | 49.9116 | 49.6659 | 49.3588 | 48.9289 | 48.499 | 48.0691
CHSK | kg/d | 101.532 | 100.912 | 100.788 | 100.292 | 99.672 | 98.804 | 97.936 | 97.068
PŘÍTOK NA ČOV
množství odpadních vod | m3/d
BSK5 | kg/d
NL | kg/d
CHSK | kg/d
Počet EO | os
Typ ČOV | -
Dočištění - snížení BSK5 | -
Denitrifikace | -
Odstraňování fosforu | -
množství odpadních vod | m3/d
ODSTRANĚNÉ ZNEČIŠTĚNÍ
BSK5 | kg/d | 53.071 | 52.7468 | 52.6819 | 52.4226 | 52.0984 | 51.6445 | 51.1906 | 50.7367
NL | kg/d | 48.3023 | 48.0072 | 47.9482 | 47.7121 | 47.417 | 47.0039 | 46.5908 | 46.1777
CHSK | kg/d | 94.6096 | 94.0316 | 93.916 | 93.4536 | 92.8756 | 92.0664 | 91.2572 | 90.448
ZBYTKOVÉ ZNEČIŠTĚNÍ
BSK5 | kg/d | 1.78 | 1.7692 | 1.7671 | 1.7584 | 1.7476 | 1.7325 | 1.7174 | 1.7023
NL | kg/d | 1.9778 | 1.9658 | 1.9634 | 1.9538 | 1.9418 | 1.925 | 1.9082 | 1.8914
CHSK | kg/d | 6.9224 | 6.8804 | 6.872 | 6.8384 | 6.7964 | 6.7376 | 6.6788 | 6.62
Produkce kalů | m3/r | 645.6967 | 641.7522 | 640.9633 | 637.8078 | 633.8634 | 628.3412 | 622.8189 | 617.2967
Způsob likvidace kalů | -
Množství kalu po odvodnění | m3/r | 154.9672 | 154.0205 | 153.8312 | 153.0739 | 152.1272 | 150.8019 | 149.4765 | 148.1512
Typ čistírny odpadních vod: |  | 2030: Způsoby likvidace kalů:
0 - neurčeno |  | 2017: 10 - aktivační s nitrifikací; 2030: 0 - neurčeno
1 - septik |  | 2017: 11 - aktivační s denitrif. a nitrif.; 2030: 1 - přímá aplikace na zemědělské a lesní půdě
2 - septik s dočištěním |  | 2017: 12 - čist. s biologickými filtry; 2030: 2 - kompostování
3 - domovní mikročistírna - disky |  | 2017: 13 - aktivační čistírna a rybník; 2030: 3 - skládkování
4 - domovní mikročistírna - filtry |  | 2017: 14 - aktiv. č. s nitrif. a rybník; 2030: 4 - spalování
5 - kořenová čistírna |  | 2017: 15 - aktiv. č. s nitr. a mikrosíty; 2030: 5 - rekultivace
6 - stabilizační nádrž |  | 2017: 16 - aktivač. č. a rycholfiltrace; 2030: 6 - převoz do jiné ČOV ke zpracování
7 - čistírna s biokontaktory |  | 2017: 17 - č. s nitrif. a srážením P; 2030: 101 - přímá aplikace na zemědělské a lesní půdě + kompostování
8 - malá aktiv. čistírna s nitrifikací |  | 2017: 18 - č. s denitrif. + nitr. + sráž. P; 2030: 102 - přímá aplikace na zemědělské a lesní půdě + skládkování
9 - aktivační čistírna |  | 2017: 19 - č. s denit., nitr., sráž. P, filtr.; 2030: 103 - kompostování + spalování
104 - skládkování + převoz do jiné ČOV
105 - přímá aplikace na zem. a les. půdě + kompostování + převoz do jiné ČOV
106 - kompostování + skládkování + rekultivace

## tab.XII
Plán rozvoje pro kraj : Jihomoravský |  |  |  | Provozní skupina : |  | CZ0643.6217.0442.01-Malhostovice - část obce Malhostovice
Tab. XII - TECHNICKÉ A FINANČNÍ ÚDAJE KANALIZACÍ
CZ0643.6217.0442.01-Malhostovice - část obce Malhostovice
(číslo a název obce)
ID | K | H l a v n í o b j e k t y |  |  |  | stávající objekty |  |  | rekonstrukce |  | nové stavby
|  | 1 čistírny odpadních vod |  |  |  | DHM | rok uved. | posl. rekon. | DHM | rok zaháj. | DHM | rok zaháj.
|  | název | typ ČOV |  | kap. m3/d | mil. Kč | do provozu | /rok zrušení | mil.Kč | /ukončení | mil. Kč | /ukončení
2 biologický rybník
|  |  | plocha (ha) |  | kap. EO
3 kanalizační síť
|  |  |  | DN(mm) | délka(km)
K.S |  | KS Malhostovice |  | < 100 | 4.067 |  | 2010 | 2012
K.N |  | KS Malhostovice |  | < 100 | 0.25 | [5 empty] | 1.2219 | 2021/2025
4 výtlačné řady
|  |  |  | DN(mm) | délka(km)
5 čerpací stanice
|  |  |  | Qkap(l/s) | h(m)
6 kanalizační přípojky
|  |  |  | počet | délka(km)
S.S |  | přípojky Malhostovice |  | 235 | 1.175 |  | 2010 | 2012
S.N |  | přípojky Malhostovice |  | 8 | 0.064 | [5 empty] | 0.22141 | 2021/2025
7 jímky
|  |  | typ |  | počet ks
|  | SOUČET |  |  |  | 0 |  |  | 0 |  | 1.4433