## tab.VI
Plán rozvoje pro kraj : Jihomoravský
Tab. VI - KANALIZACE - ZÁKLADNÍ ÚDAJE
CZ0643.6217.0442.02 - Malhostovice - část obce Nuzířov
(provozní skupina)
| jednotky | 2017 | 2020 | 2025 | 2030 | 2035 | 2040 | 2045 | 2050
Celkový počet obyvatel | os. | 167 | 165 | 165 | 165 | 163 | 162 | 161 | 159
Odkanalizování
Počet obyv. napoj na kanalizaci | os. | 0 | 0 | 150 | 150 | 148 | 147 | 146 | 144
Počet obyv. napoj na kanalizaci | % | 0 | 0 | 90.9091 | 90.9091 | 90.7975 | 90.7407 | 90.6832 | 90.566
Přírůstek | os |  | 0 | 150 | 0 | -2 | -1 | -1 | -2
Čištění odpadních vod
Počet obyv. napoj ČOV | os. | 0 | 0 | 150 | 150 | 148 | 147 | 146 | 144
Počet obyv. napoj ČOV | % | 0 | 0 | 90.9091 | 90.9091 | 90.7975 | 90.7407 | 90.6832 | 90.566
Počet obyv. se svozem na ČOV | os. | 167 | 165 | 15 | 15 | 15 | 15 | 15 | 15
Počet obyv. se svozem na ČOV | % | 100 | 100 | 9.0909 | 9.0909 | 9.2025 | 9.2593 | 9.3168 | 9.434
Celková produkce odp. vod | mil. m3/rok | 0.0059203 | 0.0058473 | 0.0069423 | 0.0069423 | 0.0068547 | 0.0068109 | 0.0067671 | 0.0066795
Odpad. vody čištěné na ČOV | mil. m3/rok | 0 | 0 | 0.0066795 | 0.0066795 | 0.0065919 | 0.0065481 | 0.0065043 | 0.0064167
Odpad. vody čištěné na ČOV | % | 0 | 0 | 96.2145 | 96.2145 | 96.1661 | 96.1415 | 96.1165 | 96.0656
Přírustek odp. vody čištěné na ČOV | mil. m3/rok |  | 0 | 0.0066795 | 0 | -8.76e-05 | -4.38e-05 | -4.38e-05 | -8.76e-05
Přírustek odp. vody čištěné na ČOV | % | 0 | 0 | 100 | 0 | -1.3289 | -0.6689 | -0.6734 | -1.3652
Odpad. vody čištěné v septicích | mil. m3/rok | 0 | 0 | 0 | 0 | 0 | 0 | 0 | 0
Odpad. vody čištěné v septicích | % | 0 | 0 | 0 | 0 | 0 | 0 | 0 | 0
Odpad. vody nečištěné | tis. m3/rok | 5.9203 | 5.8473 | 0.2628 | 0.2628 | 0.2628 | 0.2628 | 0.2628 | 0.2628
Odpad. vody nečištěné | % | 100 | 100 | 3.7855 | 3.7855 | 3.8339 | 3.8585 | 3.8835 | 3.9344
Počet ČOV | ks | 0 | 0 | 0 | 0 | 0 | 0 | 0 | 0
Celková kapacita ČOV | m3/d | 0 | 0 | 0 | 0 | 0 | 0 | 0 | 0
Přírůstek | m3/d |  | 0 | 0 | 0 | 0 | 0 | 0 | 0
Přebytek kapacity | m3/d
Nedostatek kapacity | m3/d | 0 | 0 | 0 | 0 | 0 | 0 | 0 | 0
Celková délka nové kanalizace | km | 0 | 0 | 1.19 | 1.19 | 1.19 | 1.19 | 1.19 | 1.19
Přírůstek | km |  | 0 | 1.19 | 0 | 0 | 0 | 0 | 0
Přírůstek | % |  | 0 | 53.4807 | 0 | 0 | 0 | 0 | 0
Celková délka rek. kanalizace | km | 0 | 0 | 0 | 0 | 0 | 0 | 0 | 0
Přírůstek | km |  | 0 | 0 | 0 | 0 | 0 | 0 | 0
Přírůstek | % |  | 0 | 0 | 0 | 0 | 0 | 0 | 0
Produkce zněčištění
BSK5 | t/rok | 1.6312 | 1.6115 | 3.8015 | 3.8015 | 3.7526 | 3.7281 | 3.7037 | 3.6547
NL | t/rok | 1.4953 | 1.4772 | 3.4847 | 3.4847 | 3.4399 | 3.4174 | 3.395 | 3.3502
CHSK | t/rok | 3.0616 | 3.0246 | 7.0396 | 7.0396 | 6.9491 | 6.9039 | 6.8586 | 6.7681
Odstranění znečištění
BSK5 | t/rok | 0 | 0 | 3.5863 | 3.5863 | 3.539 | 3.5153 | 3.4917 | 3.4443
NL | t/rok | 0 | 0 | 3.2641 | 3.2641 | 3.221 | 3.1995 | 3.1779 | 3.1349
CHSK | t/rok | 0 | 0 | 6.3981 | 6.3981 | 6.3137 | 6.2715 | 6.2293 | 6.1449
Celkové investiční náklady ročně | mil. Kč | 0 | 0 | 17.4526 | 0 | 0 | 0 | 0 | 0
Celkové investiční náklady součtově | mil. Kč | 0 | 0 | 17.4526 | 17.4526 | 17.4526 | 17.4526 | 17.4526 | 17.4526

## tab.IX
Kraj : Jihomoravský |  |  |  |  | Provozní skupina : |  | CZ0643.6217.0442.02 - Malhostovice - část obce Nuzířov
Tab. IX - KANALIZACE - REKAPITULACE VSTUPNÍCH ÚDAJŮ
CZ0643.6217.0442.02 - Malhostovice - část obce Nuzířov
(číslo a název obce)
| jedn. | 2017 | 2020 | 2025 | 2030 | 2035 | 2040 | 2045 | 2050
Počet trvale bydl.obyvatel | os. | 159 | 157 | 157 | 157 | 155 | 154 | 153 | 151
Počet osob s ČOP | os. | 8 | 8 | 8 | 8 | 8 | 8 | 8 | 8
ODKANALIZOVÁNÍ OBCE
Rozsah odkanalizování | - | 2017: celá obec
Typ kanalizace | - | 2017: splašková kanalizace
Počet obyv.napoj.na kanal.
- trvale bydlící | os. | 0 | 0 | 150 | 150 | 148 | 147 | 146 | 144
- počet osob s ČOP | os. | 0 | 0 | 0 | 0 | 0 | 0 | 0 | 0
Počet obyv.nenapoj.na kanal.
- trvale bydlící | os. | 159 | 157 | 7 | 7 | 7 | 7 | 7 | 7
- počet osob s ČOP | os. | 8 | 8 | 8 | 8 | 8 | 8 | 8 | 8
LIKVIDACE ODPADNÍCH VOD
Počet obyv.napoj.na ČOV
- trvale bydlící | os. | 0 | 0 | 150 | 150 | 148 | 147 | 146 | 144
- počet osob s ČOP | os. | 0 | 0 | 0 | 0 | 0 | 0 | 0 | 0
Počet obyv.napoj.na septiky
- trvale bydlící | os. | 0 | 0 | 0 | 0 | 0 | 0 | 0 | 0
- počet osob s ČOP | os. | 0 | 0 | 0 | 0 | 0 | 0 | 0 | 0
Počet obyv.s odvoz OV
- trvale bydlící | os. | 159 | 157 | 7 | 7 | 7 | 7 | 7 | 7
- počet osob s ČOP | os. | 8 | 8 | 8 | 8 | 8 | 8 | 8 | 8
Průmysl,zemědelství,vybavenost | - | 2017: vybavenost
Způsob likvidace | - | jímky na vyvážení | jímky na vyvážení | obecní ČOV | obecní ČOV | obecní ČOV | obecní ČOV | obecní ČOV | obecní ČOV
Množství odp.vod | m3/d | 3.34 | 3.3 | 3.3 | 3.3 | 3.26 | 3.24 | 3.22 | 3.18
BSK5 | kg/d | 1.169 | 1.155 | 1.155 | 1.155 | 1.141 | 1.134 | 1.127 | 1.113
NL | kg/d | 1.0716 | 1.0588 | 1.0588 | 1.0588 | 1.0459 | 1.0395 | 1.0331 | 1.0203
CHSK | kg/d | 2.338 | 2.31 | 2.31 | 2.31 | 2.282 | 2.268 | 2.254 | 2.226
N-celk | kg/d | 0.21432 | 0.21175 | 0.21175 | 0.21175 | 0.20918 | 0.2079 | 0.20662 | 0.20405
N-NH4 | kg/d | 0.10131 | 0.1001 | 0.1001 | 0.1001 | 0.098887 | 0.09828 | 0.097673 | 0.09646
N-NO3 | kg/d | 0.019483 | 0.01925 | 0.01925 | 0.01925 | 0.019017 | 0.0189 | 0.018783 | 0.01855
P-celk | kg/d | 0.048708 | 0.048125 | 0.048125 | 0.048125 | 0.047542 | 0.04725 | 0.046958 | 0.046375
Počet ČOV | ks | 0 | 0 | 0 | 0 | 0 | 0 | 0 | 0
Kapacita ČOV | m3/d | 0 | 0 | 0 | 0 | 0 | 0 | 0 | 0
Počet čerpacích stanic | ks | bar: 2017 to 2050
Délka kanal.sítě | km | 1.0351 | 1.0351 | 2.2251 | 2.2251 | 2.2251 | 2.2251 | 2.2251 | 2.2251
Počet kanal.přípojek | ks | 0 | 0 | 55 | 55 | 55 | 55 | 55 | 55
Jímky a septiky | ks | 0 | 0 | 0 | 0 | 0 | 0 | 0 | 0
Mikročistírny | ks | 0 | 0 | 0 | 0 | 0 | 0 | 0 | 0
Vysvětlivka : Počet osob s ČOP = Počet osob s časově omezeným pobytem
|  | 127.581 | 128.2261 | 128.3873 | 128.5486 | 128.7099 | 128.8711 | 129.0324 | 129.1937

## tab.X
Kraj : Jihomoravský | [5 empty] | Provozní skupina: CZ0643.6217.0442.02 - Malhostovice - část obce Nuzířov
Tab. X - KANALIZACE - BILANCE ODPADNÍCH VOD A ZNEČIŠTĚNÍ
CZ0643.6217.0442.02 - Malhostovice - část obce Nuzířov
(číslo a název obce)
| jedn. | 2017 | 2020 | 2025 | 2030 | 2035 | 2040 | 2045 | 2050
CELKOVÁ PRODUKCE
odpadních vod | m3/d | 16.22 | 16.02 | 19.02 | 19.02 | 18.78 | 18.66 | 18.54 | 18.3
BSK5 | kg/d | 4.469 | 4.415 | 10.415 | 10.415 | 10.281 | 10.214 | 10.147 | 10.013
NL | kg/d | 4.0966 | 4.0471 | 9.5471 | 9.5471 | 9.4243 | 9.3628 | 9.3014 | 9.1786
CHSK | kg/d | 8.388 | 8.2867 | 19.2867 | 19.2867 | 19.0387 | 18.9147 | 18.7907 | 18.5427
Počet EO | os. | 74.4833 | 73.5833 | 173.5833 | 173.5833 | 171.35 | 170.2333 | 169.1167 | 166.8833
odp.vod likv. na ČOV | m3/d | 0 | 0 | 18.3 | 18.3 | 18.06 | 17.94 | 17.82 | 17.58
odp.vod likv. v septicích | m3/d | 0 | 0 | 0 | 0 | 0 | 0 | 0 | 0
odp.vod likv. jiným způsobem | m3/d | 16.22 | 16.02 | 0.72 | 0.72 | 0.72 | 0.72 | 0.72 | 0.72
PŘÍSUN ODP. VOD Z JINÝCH LOKALIT
množství odpadních vod | m3/d | 0 | 0 | 0 | 0 | 0 | 0 | 0 | 0
BSK5 | kg/d | 0 | 0 | 0 | 0 | 0 | 0 | 0 | 0
NL | kg/d | 0 | 0 | 0 | 0 | 0 | 0 | 0 | 0
CHSK | kg/d | 0 | 0 | 0 | 0 | 0 | 0 | 0 | 0
ODVEDENÍ ODP. VOD NA JINÉ LOKALITY
množství odpadních vod | m3/d | 0 | 0 | 18.3 | 18.3 | 18.06 | 17.94 | 17.82 | 17.58
BSK5 | kg/d | 0 | 0 | 10.155 | 10.155 | 10.021 | 9.954 | 9.887 | 9.753
NL | kg/d | 0 | 0 | 9.3088 | 9.3088 | 9.1859 | 9.1245 | 9.0631 | 8.9403
CHSK | kg/d | 0 | 0 | 18.81 | 18.81 | 18.562 | 18.438 | 18.314 | 18.066
PŘÍTOK NA ČOV
množství odpadních vod | m3/d
BSK5 | kg/d
NL | kg/d
CHSK | kg/d
Počet EO | os
Typ ČOV | -
Dočištění - snížení BSK5 | -
Denitrifikace | -
Odstraňování fosforu | -
množství odpadních vod | m3/d
ODSTRANĚNÉ ZNEČIŠTĚNÍ
BSK5 | kg/d | 0 | 0 | 9.8256 | 9.8256 | 9.6959 | 9.6311 | 9.5662 | 9.4366
NL | kg/d | 0 | 0 | 8.9428 | 8.9428 | 8.8247 | 8.7657 | 8.7067 | 8.5887
CHSK | kg/d | 0 | 0 | 17.529 | 17.529 | 17.2978 | 17.1822 | 17.0666 | 16.8354
ZBYTKOVÉ ZNEČIŠTĚNÍ
BSK5 | kg/d | 4.469 | 4.415 | 0.3294 | 0.3294 | 0.32508 | 0.32292 | 0.32076 | 0.31644
NL | kg/d | 4.0966 | 4.0471 | 0.366 | 0.366 | 0.3612 | 0.3588 | 0.3564 | 0.3516
CHSK | kg/d | 8.388 | 8.2867 | 1.281 | 1.281 | 1.2642 | 1.2558 | 1.2474 | 1.2306
Produkce kalů | m3/r | 0 | 0 | 119.5448 | 119.5448 | 117.967 | 117.1781 | 116.3893 | 114.8115
Způsob likvidace kalů | -
Množství kalu po odvodnění | m3/r | 0 | 0 | 28.6908 | 28.6908 | 28.3121 | 28.1228 | 27.9334 | 27.5548
Typ čistírny odpadních vod: |  | 2030: Způsoby likvidace kalů:
0 - neurčeno |  | 2017: 10 - aktivační s nitrifikací; 2030: 0 - neurčeno
1 - septik |  | 2017: 11 - aktivační s denitrif. a nitrif.; 2030: 1 - přímá aplikace na zemědělské a lesní půdě
2 - septik s dočištěním |  | 2017: 12 - čist. s biologickými filtry; 2030: 2 - kompostování
3 - domovní mikročistírna - disky |  | 2017: 13 - aktivační čistírna a rybník; 2030: 3 - skládkování
4 - domovní mikročistírna - filtry |  | 2017: 14 - aktiv. č. s nitrif. a rybník; 2030: 4 - spalování
5 - kořenová čistírna |  | 2017: 15 - aktiv. č. s nitr. a mikrosíty; 2030: 5 - rekultivace
6 - stabilizační nádrž |  | 2017: 16 - aktivač. č. a rycholfiltrace; 2030: 6 - převoz do jiné ČOV ke zpracování
7 - čistírna s biokontaktory |  | 2017: 17 - č. s nitrif. a srážením P; 2030: 101 - přímá aplikace na zemědělské a lesní půdě + kompostování
8 - malá aktiv. čistírna s nitrifikací |  | 2017: 18 - č. s denitrif. + nitr. + sráž. P; 2030: 102 - přímá aplikace na zemědělské a lesní půdě + skládkování
9 - aktivační čistírna |  | 2017: 19 - č. s denit., nitr., sráž. P, filtr.; 2030: 103 - kompostování + spalování
104 - skládkování + převoz do jiné ČOV
105 - přímá aplikace na zem. a les. půdě + kompostování + převoz do jiné ČOV
106 - kompostování + skládkování + rekultivace

## tab.XII
Plán rozvoje pro kraj : Jihomoravský |  |  |  | Provozní skupina : |  | CZ0643.6217.0442.02-Malhostovice - část obce Nuzířov
Tab. XII - TECHNICKÉ A FINANČNÍ ÚDAJE KANALIZACÍ
CZ0643.6217.0442.02-Malhostovice - část obce Nuzířov
(číslo a název obce)
ID | K | H l a v n í o b j e k t y |  |  |  | stávající objekty |  |  | rekonstrukce |  | nové stavby
|  | 1 čistírny odpadních vod |  |  |  | DHM | rok uved. | posl. rekon. | DHM | rok zaháj. | DHM | rok zaháj.
|  | název | typ ČOV |  | kap. m3/d | mil. Kč | do provozu | /rok zrušení | mil.Kč | /ukončení | mil. Kč | /ukončení
2 biologický rybník
|  |  | plocha (ha) |  | kap. EO
3 kanalizační síť
|  |  |  | DN(mm) | délka(km)
K.S |  | KS Malhostovice - Nuzířov |  | < 100 | 0.999 |  | 2018 | 2019
K.N |  | KS Malhostovice - Nuzířov |  | < 100 | 1.19 | [5 empty] | 5.8161 | 2021/2025
4 výtlačné řady
|  |  |  | DN(mm) | délka(km)
V.S |  | Malhostovice z ČS01 |  | < 100 | 0.0361 |  | 2018 | 2019
5 čerpací stanice
|  |  |  | Qkap(l/s) | h(m)
S.S |  | Malhostovice ČS01 |  | 0 | 0 |  | 2018 | 2019
6 kanalizační přípojky
|  |  |  | počet | délka(km)
S.N |  | přípojky Nuzířov |  | 55 | 0.44 | [5 empty] | 1.5222 | 2021/2025
7 jímky
|  |  | typ |  | počet ks
|  | SOUČET |  |  |  | 0 |  |  | 0 |  | 7.3383