## tab.VI
Plán rozvoje pro kraj : Jihomoravský
Tab. VI - KANALIZACE - ZÁKLADNÍ ÚDAJE
CZ0643.6217.0443.01 - Maršov
(provozní skupina)
| jednotky | 2017 | 2020 | 2025 | 2030 | 2035 | 2040 | 2045 | 2050
Celkový počet obyvatel | os. | 606 | 603 | 602 | 600 | 596 | 592 | 587 | 583
Odkanalizování
Počet obyv. napoj na kanalizaci | os. | 502 | 500 | 501 | 500 | 496 | 492 | 487 | 483
Počet obyv. napoj na kanalizaci | % | 82.8383 | 82.9187 | 83.2226 | 83.3333 | 83.2215 | 83.1081 | 82.9642 | 82.8473
Přírůstek | os |  | -2 | 1 | -1 | -4 | -4 | -5 | -4
Čištění odpadních vod
Počet obyv. napoj ČOV | os. | 502 | 500 | 501 | 500 | 496 | 492 | 487 | 483
Počet obyv. napoj ČOV | % | 82.8383 | 82.9187 | 83.2226 | 83.3333 | 83.2215 | 83.1081 | 82.9642 | 82.8473
Počet obyv. se svozem na ČOV | os. | 104 | 103 | 101 | 100 | 100 | 100 | 100 | 100
Počet obyv. se svozem na ČOV | % | 17.1617 | 17.0813 | 16.7774 | 16.6667 | 16.7785 | 16.8919 | 17.0358 | 17.1527
Celková produkce odp. vod | mil. m3/rok | 0.023594 | 0.02347 | 0.02344 | 0.02336 | 0.023185 | 0.02301 | 0.022791 | 0.022615
Odpad. vody čištěné na ČOV | mil. m3/rok | 0.022747 | 0.022652 | 0.022681 | 0.02263 | 0.022455 | 0.02228 | 0.022061 | 0.021885
Odpad. vody čištěné na ČOV | % | 96.4109 | 96.5163 | 96.7611 | 96.875 | 96.8514 | 96.8274 | 96.7969 | 96.7721
Přírustek odp. vody čištěné na ČOV | mil. m3/rok |  | -9.49e-05 | 2.92e-05 | -5.11e-05 | -0.0001752 | -0.0001752 | -0.000219 | -0.0001752
Přírustek odp. vody čištěné na ČOV | % |  | -0.41895 | 0.12874 | -0.22581 | -0.78023 | -0.78637 | -0.99272 | -0.80053
Odpad. vody čištěné v septicích | mil. m3/rok | 0 | 0 | 0 | 0 | 0 | 0 | 0 | 0
Odpad. vody čištěné v septicích | % | 0 | 0 | 0 | 0 | 0 | 0 | 0 | 0
Odpad. vody nečištěné | tis. m3/rok | 0.8468 | 0.8176 | 0.7592 | 0.73 | 0.73 | 0.73 | 0.73 | 0.73
Odpad. vody nečištěné | % | 3.5891 | 3.4837 | 3.2389 | 3.125 | 3.1486 | 3.1726 | 3.2031 | 3.2279
Počet ČOV | ks | bar: 2017 to 2050
Celková kapacita ČOV | m3/d | 124 | 124 | 124 | 124 | 124 | 124 | 124 | 124
Přírůstek | m3/d |  | 0 | 0 | 0 | 0 | 0 | 0 | 0
Přebytek kapacity | m3/d | 124 | 124 | 124 | 124 | 124 | 124 | 124 | 124
Nedostatek kapacity | m3/d
Celková délka nové kanalizace | km | 0 | 0 | 0 | 0 | 0 | 0 | 0 | 0
Přírůstek | km |  | 0 | 0 | 0 | 0 | 0 | 0 | 0
Přírůstek | % |  | 0 | 0 | 0 | 0 | 0 | 0 | 0
Celková délka rek. kanalizace | km | 0 | 0 | 0 | 0 | 0 | 0 | 0 | 0
Přírůstek | km |  | 0 | 0 | 0 | 0 | 0 | 0 | 0
Přírůstek | % |  | 0 | 0 | 0 | 0 | 0 | 0 | 0
Produkce zněčištění
BSK5 | t/rok | 13.1188 | 13.0601 | 13.0648 | 13.0305 | 12.9327 | 12.8349 | 12.7126 | 12.6148
NL | t/rok | 12.0256 | 11.9717 | 11.9761 | 11.9446 | 11.855 | 11.7653 | 11.6532 | 11.5635
CHSK | t/rok | 24.3092 | 24.2002 | 24.2085 | 24.1447 | 23.9637 | 23.7827 | 23.5564 | 23.3753
Odstranění znečištění
BSK5 | t/rok | 12.0417 | 11.9923 | 12.011 | 11.9851 | 11.8912 | 11.7972 | 11.6798 | 11.5858
NL | t/rok | 10.9283 | 10.8835 | 10.9005 | 10.877 | 10.7917 | 10.7064 | 10.5998 | 10.5145
CHSK | t/rok | 21.546 | 21.4574 | 21.4903 | 21.4438 | 21.2758 | 21.1079 | 20.8981 | 20.7302
Celkové investiční náklady ročně | mil. Kč | 0 | 0 | 0 | 0 | 0 | 0 | 0 | 0
Celkové investiční náklady součtově | mil. Kč | 0 | 0 | 0 | 0 | 0 | 0 | 0 | 0

## tab.IX
Kraj : Jihomoravský |  |  |  |  | Provozní skupina : |  | CZ0643.6217.0443.01 - Maršov
Tab. IX - KANALIZACE - REKAPITULACE VSTUPNÍCH ÚDAJŮ
CZ0643.6217.0443.01 - Maršov
(číslo a název obce)
| jedn. | 2017 | 2020 | 2025 | 2030 | 2035 | 2040 | 2045 | 2050
Počet trvale bydl.obyvatel | os. | 506 | 503 | 502 | 500 | 496 | 492 | 487 | 483
Počet osob s ČOP | os. | 100 | 100 | 100 | 100 | 100 | 100 | 100 | 100
ODKANALIZOVÁNÍ OBCE
Rozsah odkanalizování | - | 2017: celá obec
Typ kanalizace | - | 2017: splašková kanalizace
Počet obyv.napoj.na kanal.
- trvale bydlící | os. | 502 | 500 | 501 | 500 | 496 | 492 | 487 | 483
- počet osob s ČOP | os. | 0 | 0 | 0 | 0 | 0 | 0 | 0 | 0
Počet obyv.nenapoj.na kanal.
- trvale bydlící | os. | 4 | 3 | 1 | 0 | 0 | 0 | 0 | 0
- počet osob s ČOP | os. | 100 | 100 | 100 | 100 | 100 | 100 | 100 | 100
LIKVIDACE ODPADNÍCH VOD
Počet obyv.napoj.na ČOV
- trvale bydlící | os. | 502 | 500 | 501 | 500 | 496 | 492 | 487 | 483
- počet osob s ČOP | os. | 0 | 0 | 0 | 0 | 0 | 0 | 0 | 0
Počet obyv.napoj.na septiky
- trvale bydlící | os. | 0 | 0 | 0 | 0 | 0 | 0 | 0 | 0
- počet osob s ČOP | os. | 0 | 0 | 0 | 0 | 0 | 0 | 0 | 0
Počet obyv.s odvoz OV
- trvale bydlící | os. | 4 | 3 | 1 | 0 | 0 | 0 | 0 | 0
- počet osob s ČOP | os. | 100 | 100 | 100 | 100 | 100 | 100 | 100 | 100
Průmysl,zemědelství,vybavenost | - | 2017: vybavenost
Způsob likvidace | - | obecní ČOV | obecní ČOV | obecní ČOV | obecní ČOV | obecní ČOV | obecní ČOV | obecní ČOV | obecní ČOV
Množství odp.vod | m3/d | 12.12 | 12.06 | 12.04 | 12 | 11.92 | 11.84 | 11.74 | 11.66
BSK5 | kg/d | 4.242 | 4.221 | 4.214 | 4.2 | 4.172 | 4.144 | 4.109 | 4.081
NL | kg/d | 3.8885 | 3.8693 | 3.8628 | 3.85 | 3.8243 | 3.7987 | 3.7666 | 3.7409
CHSK | kg/d | 8.484 | 8.442 | 8.428 | 8.4 | 8.344 | 8.288 | 8.218 | 8.162
N-celk | kg/d | 0.7777 | 0.77385 | 0.77257 | 0.77 | 0.76487 | 0.75973 | 0.75332 | 0.74818
N-NH4 | kg/d | 0.36764 | 0.36582 | 0.36521 | 0.364 | 0.36157 | 0.35915 | 0.35611 | 0.35369
N-NO3 | kg/d | 0.0707 | 0.07035 | 0.070233 | 0.07 | 0.069533 | 0.069067 | 0.068483 | 0.068017
P-celk | kg/d | 0.17675 | 0.17588 | 0.17558 | 0.175 | 0.17383 | 0.17267 | 0.17121 | 0.17004
Počet ČOV | ks | bar: 2017 to 2050
Kapacita ČOV | m3/d | 124 | 124 | 124 | 124 | 124 | 124 | 124 | 124
Počet čerpacích stanic | ks | 2 | 2 | 2 | 2 | 2 | 2 | 2 | 2
Délka kanal.sítě | km | 4.4064 | 4.4064 | 4.4064 | 4.4064 | 4.4064 | 4.4064 | 4.4064 | 4.4064
Počet kanal.přípojek | ks | 168 | 168 | 168 | 168 | 168 | 168 | 168 | 168
Jímky a septiky | ks | 0 | 0 | 0 | 0 | 0 | 0 | 0 | 0
Mikročistírny | ks | 0 | 0 | 0 | 0 | 0 | 0 | 0 | 0
Vysvětlivka : Počet osob s ČOP = Počet osob s časově omezeným pobytem
|  | 127.581 | 128.2261 | 128.3873 | 128.5486 | 128.7099 | 128.8711 | 129.0324 | 129.1937

## tab.X
Kraj : Jihomoravský | [5 empty] | Provozní skupina: CZ0643.6217.0443.01 - Maršov
Tab. X - KANALIZACE - BILANCE ODPADNÍCH VOD A ZNEČIŠTĚNÍ
CZ0643.6217.0443.01 - Maršov
(číslo a název obce)
| jedn. | 2017 | 2020 | 2025 | 2030 | 2035 | 2040 | 2045 | 2050
CELKOVÁ PRODUKCE
odpadních vod | m3/d | 64.64 | 64.3 | 64.22 | 64 | 63.52 | 63.04 | 62.44 | 61.96
BSK5 | kg/d | 35.942 | 35.781 | 35.794 | 35.7 | 35.432 | 35.164 | 34.829 | 34.561
NL | kg/d | 32.9468 | 32.7993 | 32.8112 | 32.725 | 32.4793 | 32.2337 | 31.9266 | 31.6809
CHSK | kg/d | 66.6007 | 66.302 | 66.3247 | 66.15 | 65.654 | 65.158 | 64.538 | 64.042
Počet EO | os. | 599.0333 | 596.35 | 596.5667 | 595 | 590.5333 | 586.0667 | 580.4833 | 576.0167
odp.vod likv. na ČOV | m3/d | 62.32 | 62.06 | 62.14 | 62 | 61.52 | 61.04 | 60.44 | 59.96
odp.vod likv. v septicích | m3/d | 0 | 0 | 0 | 0 | 0 | 0 | 0 | 0
odp.vod likv. jiným způsobem | m3/d | 2.32 | 2.24 | 2.08 | 2 | 2 | 2 | 2 | 2
PŘÍSUN ODP. VOD Z JINÝCH LOKALIT
množství odpadních vod | m3/d | 0 | 0 | 0 | 0 | 0 | 0 | 0 | 0
BSK5 | kg/d | 0 | 0 | 0 | 0 | 0 | 0 | 0 | 0
NL | kg/d | 0 | 0 | 0 | 0 | 0 | 0 | 0 | 0
CHSK | kg/d | 0 | 0 | 0 | 0 | 0 | 0 | 0 | 0
ODVEDENÍ ODP. VOD NA JINÉ LOKALITY
množství odpadních vod | m3/d | 0 | 0 | 0 | 0 | 0 | 0 | 0 | 0
BSK5 | kg/d | 0 | 0 | 0 | 0 | 0 | 0 | 0 | 0
NL | kg/d | 0 | 0 | 0 | 0 | 0 | 0 | 0 | 0
CHSK | kg/d | 0 | 0 | 0 | 0 | 0 | 0 | 0 | 0
PŘÍTOK NA ČOV
množství odpadních vod | m3/d | 62.32 | 62.06 | 62.14 | 62 | 61.52 | 61.04 | 60.44 | 59.96
BSK5 | kg/d | 34.362 | 34.221 | 34.274 | 34.2 | 33.932 | 33.664 | 33.329 | 33.061
NL | kg/d | 31.4985 | 31.3693 | 31.4178 | 31.35 | 31.1043 | 30.8587 | 30.5516 | 30.3059
CHSK | kg/d | 63.704 | 63.442 | 63.538 | 63.4 | 62.904 | 62.408 | 61.788 | 61.292
Počet EO | os | 572.7 | 570.35 | 571.2333 | 570 | 565.5333 | 561.0667 | 555.4833 | 551.0167
Typ ČOV | - | 18 | 18 | 18 | 18 | 18 | 18 | 18 | 18
Dočištění - snížení BSK5 | - | bar: 2017 to 2050
Denitrifikace | - | ano | ano | ano | ano | ano | ano | ano | ano
Odstraňování fosforu | - | ano | ano | ano | ano | ano | ano | ano | ano
množství odpadních vod | m3/d | 62.32 | 62.06 | 62.14 | 62 | 61.52 | 61.04 | 60.44 | 59.96
ODSTRANĚNÉ ZNEČIŠTĚNÍ
BSK5 | kg/d | 32.991 | 32.8557 | 32.9069 | 32.836 | 32.5786 | 32.3211 | 31.9993 | 31.7419
NL | kg/d | 29.9405 | 29.8178 | 29.8643 | 29.8 | 29.5663 | 29.3327 | 29.0406 | 28.8069
CHSK | kg/d | 59.03 | 58.7875 | 58.8775 | 58.75 | 58.29 | 57.83 | 57.255 | 56.795
ZBYTKOVÉ ZNEČIŠTĚNÍ
BSK5 | kg/d | 1.371 | 1.3653 | 1.3671 | 1.364 | 1.3534 | 1.3429 | 1.3297 | 1.3191
NL | kg/d | 1.558 | 1.5515 | 1.5535 | 1.55 | 1.538 | 1.526 | 1.511 | 1.499
CHSK | kg/d | 4.674 | 4.6545 | 4.6605 | 4.65 | 4.614 | 4.578 | 4.533 | 4.497
Produkce kalů | m3/r | 401.39 | 399.7441 | 400.3675 | 399.5047 | 396.3725 | 393.2403 | 389.3251 | 386.1929
Způsob likvidace kalů | - | 6 | 6 | 6 | 6 | 6 | 6 | 6 | 6
Množství kalu po odvodnění | m3/r | 96.3336 | 95.9386 | 96.0882 | 95.8811 | 95.1294 | 94.3777 | 93.438 | 92.6863
Typ čistírny odpadních vod: |  | 2030: Způsoby likvidace kalů:
0 - neurčeno |  | 2017: 10 - aktivační s nitrifikací; 2030: 0 - neurčeno
1 - septik |  | 2017: 11 - aktivační s denitrif. a nitrif.; 2030: 1 - přímá aplikace na zemědělské a lesní půdě
2 - septik s dočištěním |  | 2017: 12 - čist. s biologickými filtry; 2030: 2 - kompostování
3 - domovní mikročistírna - disky |  | 2017: 13 - aktivační čistírna a rybník; 2030: 3 - skládkování
4 - domovní mikročistírna - filtry |  | 2017: 14 - aktiv. č. s nitrif. a rybník; 2030: 4 - spalování
5 - kořenová čistírna |  | 2017: 15 - aktiv. č. s nitr. a mikrosíty; 2030: 5 - rekultivace
6 - stabilizační nádrž |  | 2017: 16 - aktivač. č. a rycholfiltrace; 2030: 6 - převoz do jiné ČOV ke zpracování
7 - čistírna s biokontaktory |  | 2017: 17 - č. s nitrif. a srážením P; 2030: 101 - přímá aplikace na zemědělské a lesní půdě + kompostování
8 - malá aktiv. čistírna s nitrifikací |  | 2017: 18 - č. s denitrif. + nitr. + sráž. P; 2030: 102 - přímá aplikace na zemědělské a lesní půdě + skládkování
9 - aktivační čistírna |  | 2017: 19 - č. s denit., nitr., sráž. P, filtr.; 2030: 103 - kompostování + spalování
104 - skládkování + převoz do jiné ČOV
105 - přímá aplikace na zem. a les. půdě + kompostování + převoz do jiné ČOV
106 - kompostování + skládkování + rekultivace

## tab.XII
Plán rozvoje pro kraj : Jihomoravský |  |  |  | Provozní skupina : |  | CZ0643.6217.0443.01-Maršov
Tab. XII - TECHNICKÉ A FINANČNÍ ÚDAJE KANALIZACÍ
CZ0643.6217.0443.01-Maršov
(číslo a název obce)
ID | K | H l a v n í o b j e k t y |  |  |  | stávající objekty |  |  | rekonstrukce |  | nové stavby
|  | 1 čistírny odpadních vod |  |  |  | DHM | rok uved. | posl. rekon. | DHM | rok zaháj. | DHM | rok zaháj.
|  | název | typ ČOV |  | kap. m3/d | mil. Kč | do provozu | /rok zrušení | mil.Kč | /ukončení | mil. Kč | /ukončení
C.S |  | ČOV Maršov | čistírna s denitrifikací + nitrifikací + srážením P |  | 124 | 6.6784 | 2012 | 2012
2 biologický rybník
|  |  | plocha (ha) |  | kap. EO
3 kanalizační síť
|  |  |  | DN(mm) | délka(km)
K.S |  | KS Maršov |  | < 100 | 3.997 |  | 2012 | 2013
K.S |  | KS Maršov |  | 101 - 300 | 0.035 |  | 2012 | 2013
4 výtlačné řady
|  |  |  | DN(mm) | délka(km)
V.S |  | Maršov z ČS01 |  | < 100 | 0.21966 |  | 2012 | 2013
V.S |  | Maršov z ČS02 |  | < 100 | 0.15476 |  | 2012 | 2013
5 čerpací stanice
|  |  |  | Qkap(l/s) | h(m)
S.S |  | Maršov ČS01 |  | 0 | 0 |  | 2012 | 2013
S.S |  | Maršov ČS02 |  | 0 | 0 |  | 2012 | 2013
6 kanalizační přípojky
|  |  |  | počet | délka(km)
S.S |  | přípojky Maršov |  | 168 | 1.344 |  | 2012 | 2013
7 jímky
|  |  | typ |  | počet ks
|  | SOUČET |  |  |  | 6.6784 |  |  | 0 |  | 0