## tab.VI
Plán rozvoje pro kraj : Jihomoravský
Tab. VI - KANALIZACE - ZÁKLADNÍ ÚDAJE
CZ0643.6217.0448.02 - Olší - část obce Litava
(provozní skupina)
| jednotky | 2017 | 2020 | 2025 | 2030 | 2035 | 2040 | 2045 | 2050
Celkový počet obyvatel | os. | 99 | 98 | 98 | 97 | 97 | 96 | 95 | 94
Odkanalizování
Počet obyv. napoj na kanalizaci | os. | 0 | 0 | 0 | 84 | 84 | 83 | 82 | 81
Počet obyv. napoj na kanalizaci | % | 0 | 0 | 0 | 86.5979 | 86.5979 | 86.4583 | 86.3158 | 86.1702
Přírůstek | os |  | 0 | 0 | 84 | 0 | -1 | -1 | -1
Čištění odpadních vod
Počet obyv. napoj ČOV | os. | 0 | 0 | 0 | 84 | 84 | 83 | 82 | 81
Počet obyv. napoj ČOV | % | 0 | 0 | 0 | 86.5979 | 86.5979 | 86.4583 | 86.3158 | 86.1702
Počet obyv. se svozem na ČOV | os. | 99 | 98 | 98 | 13 | 13 | 13 | 13 | 13
Počet obyv. se svozem na ČOV | % | 100 | 100 | 100 | 13.4021 | 13.4021 | 13.5417 | 13.6842 | 13.8298
Celková produkce odp. vod | mil. m3/rok | 0.0034164 | 0.0033799 | 0.0033799 | 0.0039566 | 0.0039566 | 0.0039128 | 0.003869 | 0.0038252
Odpad. vody čištěné na ČOV | mil. m3/rok | 0 | 0 | 0 | 0.0037741 | 0.0037741 | 0.0037303 | 0.0036865 | 0.0036427
Odpad. vody čištěné na ČOV | % | 0 | 0 | 0 | 95.3875 | 95.3875 | 95.3358 | 95.283 | 95.229
Přírustek odp. vody čištěné na ČOV | mil. m3/rok |  | 0 | 0 | 0.0037741 | 0 | -4.38e-05 | -4.38e-05 | -4.38e-05
Přírustek odp. vody čištěné na ČOV | % | 0 | 0 | 0 | 100 | 0 | -1.1742 | -1.1881 | -1.2024
Odpad. vody čištěné v septicích | mil. m3/rok | 0 | 0 | 0 | 0 | 0 | 0 | 0 | 0
Odpad. vody čištěné v septicích | % | 0 | 0 | 0 | 0 | 0 | 0 | 0 | 0
Odpad. vody nečištěné | tis. m3/rok | 3.4164 | 3.3799 | 3.3799 | 0.1825 | 0.1825 | 0.1825 | 0.1825 | 0.1825
Odpad. vody nečištěné | % | 100 | 100 | 100 | 4.6125 | 4.6125 | 4.6642 | 4.717 | 4.771
Počet ČOV | ks | 0 | 0 | 0 | 1 | 1 | 1 | 1 | 1
Celková kapacita ČOV | m3/d | 0 | 0 | 0 | 18.75 | 18.75 | 18.75 | 18.75 | 18.75
Přírůstek | m3/d |  | 0 | 0 | 18.75 | 0 | 0 | 0 | 0
Přebytek kapacity | m3/d |  |  |  | 18.75 | 18.75 | 18.75 | 18.75 | 18.75
Nedostatek kapacity | m3/d | 2017: 0; 2020: 0; 2025: 0
Celková délka nové kanalizace | km | 0 | 0 | 0 | 1.0049 | 1.0049 | 1.0049 | 1.0049 | 1.0049
Přírůstek | km |  | 0 | 0 | 1.0049 | 0 | 0 | 0 | 0
Přírůstek | % |  | 0 | 0 | 100 | 0 | 0 | 0 | 0
Celková délka rek. kanalizace | km | 0 | 0 | 0 | 0 | 0 | 0 | 0 | 0
Přírůstek | km |  | 0 | 0 | 0 | 0 | 0 | 0 | 0
Přírůstek | % |  | 0 | 0 | 0 | 0 | 0 | 0 | 0
Produkce zněčištění
BSK5 | t/rok | 0.95922 | 0.94937 | 0.94937 | 2.1659 | 2.1659 | 2.1415 | 2.117 | 2.0925
NL | t/rok | 0.87929 | 0.87025 | 0.87025 | 1.9854 | 1.9854 | 1.963 | 1.9406 | 1.9182
CHSK | t/rok | 1.8007 | 1.7822 | 1.7822 | 4.0121 | 4.0121 | 3.9669 | 3.9216 | 3.8764
Odstranění znečištění
BSK5 | t/rok | 0 | 0 | 0 | 1.9742 | 1.9742 | 1.9511 | 1.9279 | 1.9048
NL | t/rok | 0 | 0 | 0 | 1.7625 | 1.7625 | 1.7419 | 1.7212 | 1.7005
CHSK | t/rok | 0 | 0 | 0 | 3.4531 | 3.4531 | 3.4127 | 3.3722 | 3.3318
Celkové investiční náklady ročně | mil. Kč | 0 | 0 | 0 | 7.0116 | 0 | 0 | 0 | 0
Celkové investiční náklady součtově | mil. Kč | 0 | 0 | 0 | 7.0116 | 7.0116 | 7.0116 | 7.0116 | 7.0116

## tab.IX
Kraj : Jihomoravský |  |  |  |  | Provozní skupina : |  | CZ0643.6217.0448.02 - Olší - část obce Litava
Tab. IX - KANALIZACE - REKAPITULACE VSTUPNÍCH ÚDAJŮ
CZ0643.6217.0448.02 - Olší - část obce Litava
(číslo a název obce)
| jedn. | 2017 | 2020 | 2025 | 2030 | 2035 | 2040 | 2045 | 2050
Počet trvale bydl.obyvatel | os. | 90 | 89 | 89 | 88 | 88 | 87 | 86 | 85
Počet osob s ČOP | os. | 9 | 9 | 9 | 9 | 9 | 9 | 9 | 9
ODKANALIZOVÁNÍ OBCE
Rozsah odkanalizování | - | 2017: celá obec
Typ kanalizace | - | 2017: splašková kanalizace
Počet obyv.napoj.na kanal.
- trvale bydlící | os. | 0 | 0 | 0 | 84 | 84 | 83 | 82 | 81
- počet osob s ČOP | os. | 0 | 0 | 0 | 0 | 0 | 0 | 0 | 0
Počet obyv.nenapoj.na kanal.
- trvale bydlící | os. | 90 | 89 | 89 | 4 | 4 | 4 | 4 | 4
- počet osob s ČOP | os. | 9 | 9 | 9 | 9 | 9 | 9 | 9 | 9
LIKVIDACE ODPADNÍCH VOD
Počet obyv.napoj.na ČOV
- trvale bydlící | os. | 0 | 0 | 0 | 84 | 84 | 83 | 82 | 81
- počet osob s ČOP | os. | 0 | 0 | 0 | 0 | 0 | 0 | 0 | 0
Počet obyv.napoj.na septiky
- trvale bydlící | os. | 0 | 0 | 0 | 0 | 0 | 0 | 0 | 0
- počet osob s ČOP | os. | 0 | 0 | 0 | 0 | 0 | 0 | 0 | 0
Počet obyv.s odvoz OV
- trvale bydlící | os. | 90 | 89 | 89 | 4 | 4 | 4 | 4 | 4
- počet osob s ČOP | os. | 9 | 9 | 9 | 9 | 9 | 9 | 9 | 9
Průmysl,zemědelství,vybavenost | - | 2017: vybavenost
Způsob likvidace | - | jímky na vyvážení | jímky na vyvážení | jímky na vyvážení | obecní ČOV | obecní ČOV | obecní ČOV | obecní ČOV | obecní ČOV
Množství odp.vod | m3/d | 1.98 | 1.96 | 1.96 | 1.94 | 1.94 | 1.92 | 1.9 | 1.88
BSK5 | kg/d | 0.693 | 0.686 | 0.686 | 0.679 | 0.679 | 0.672 | 0.665 | 0.658
NL | kg/d | 0.63525 | 0.62883 | 0.62883 | 0.62242 | 0.62242 | 0.616 | 0.60958 | 0.60317
CHSK | kg/d | 1.386 | 1.372 | 1.372 | 1.358 | 1.358 | 1.344 | 1.33 | 1.316
N-celk | kg/d | 0.12705 | 0.12577 | 0.12577 | 0.12448 | 0.12448 | 0.1232 | 0.12192 | 0.12063
N-NH4 | kg/d | 0.06006 | 0.059453 | 0.059453 | 0.058847 | 0.058847 | 0.05824 | 0.057633 | 0.057027
N-NO3 | kg/d | 0.01155 | 0.011433 | 0.011433 | 0.011317 | 0.011317 | 0.0112 | 0.011083 | 0.010967
P-celk | kg/d | 0.028875 | 0.028583 | 0.028583 | 0.028292 | 0.028292 | 0.028 | 0.027708 | 0.027417
Počet ČOV | ks | 0 | 0 | 0 | 1 | 1 | 1 | 1 | 1
Kapacita ČOV | m3/d | 0 | 0 | 0 | 18.75 | 18.75 | 18.75 | 18.75 | 18.75
Počet čerpacích stanic | ks | 0 | 0 | 0 | 0 | 0 | 0 | 0 | 0
Délka kanal.sítě | km | 0 | 0 | 0 | 1.0049 | 1.0049 | 1.0049 | 1.0049 | 1.0049
Počet kanal.přípojek | ks | 0 | 0 | 0 | 31 | 31 | 31 | 31 | 31
Jímky a septiky | ks | 0 | 0 | 0 | 0 | 0 | 0 | 0 | 0
Mikročistírny | ks | 0 | 0 | 0 | 0 | 0 | 0 | 0 | 0
Vysvětlivka : Počet osob s ČOP = Počet osob s časově omezeným pobytem
|  | 127.581 | 128.2261 | 128.3873 | 128.5486 | 128.7099 | 128.8711 | 129.0324 | 129.1937

## tab.X
Kraj : Jihomoravský | [5 empty] | Provozní skupina: CZ0643.6217.0448.02 - Olší - část obce Litava
Tab. X - KANALIZACE - BILANCE ODPADNÍCH VOD A ZNEČIŠTĚNÍ
CZ0643.6217.0448.02 - Olší - část obce Litava
(číslo a název obce)
| jedn. | 2017 | 2020 | 2025 | 2030 | 2035 | 2040 | 2045 | 2050
CELKOVÁ PRODUKCE
odpadních vod | m3/d | 9.36 | 9.26 | 9.26 | 10.84 | 10.84 | 10.72 | 10.6 | 10.48
BSK5 | kg/d | 2.628 | 2.601 | 2.601 | 5.934 | 5.934 | 5.867 | 5.8 | 5.733
NL | kg/d | 2.409 | 2.3843 | 2.3843 | 5.4395 | 5.4395 | 5.3781 | 5.3167 | 5.2553
CHSK | kg/d | 4.9335 | 4.8828 | 4.8828 | 10.9922 | 10.9922 | 10.8682 | 10.7442 | 10.6202
Počet EO | os. | 43.8 | 43.35 | 43.35 | 98.9 | 98.9 | 97.7833 | 96.6667 | 95.55
odp.vod likv. na ČOV | m3/d | 0 | 0 | 0 | 10.34 | 10.34 | 10.22 | 10.1 | 9.98
odp.vod likv. v septicích | m3/d | 0 | 0 | 0 | 0 | 0 | 0 | 0 | 0
odp.vod likv. jiným způsobem | m3/d | 9.36 | 9.26 | 9.26 | 0.5 | 0.5 | 0.5 | 0.5 | 0.5
PŘÍSUN ODP. VOD Z JINÝCH LOKALIT
množství odpadních vod | m3/d | 0 | 0 | 0 | 0 | 0 | 0 | 0 | 0
BSK5 | kg/d | 0 | 0 | 0 | 0 | 0 | 0 | 0 | 0
NL | kg/d | 0 | 0 | 0 | 0 | 0 | 0 | 0 | 0
CHSK | kg/d | 0 | 0 | 0 | 0 | 0 | 0 | 0 | 0
ODVEDENÍ ODP. VOD NA JINÉ LOKALITY
množství odpadních vod | m3/d | 0 | 0 | 0 | 0 | 0 | 0 | 0 | 0
BSK5 | kg/d | 0 | 0 | 0 | 0 | 0 | 0 | 0 | 0
NL | kg/d | 0 | 0 | 0 | 0 | 0 | 0 | 0 | 0
CHSK | kg/d | 0 | 0 | 0 | 0 | 0 | 0 | 0 | 0
PŘÍTOK NA ČOV
množství odpadních vod | m3/d |  |  |  | 10.34 | 10.34 | 10.22 | 10.1 | 9.98
BSK5 | kg/d |  |  |  | 5.719 | 5.719 | 5.652 | 5.585 | 5.518
NL | kg/d |  |  |  | 5.2424 | 5.2424 | 5.181 | 5.1196 | 5.0582
CHSK | kg/d |  |  |  | 10.598 | 10.598 | 10.474 | 10.35 | 10.226
Počet EO | os |  |  |  | 95.3167 | 95.3167 | 94.2 | 93.0833 | 91.9667
Typ ČOV | - |  |  |  | 18 | 18 | 18 | 18 | 18
Dočištění - snížení BSK5 | - | bar: 2030 to 2050
Denitrifikace | - |  |  |  | ano | ano | ano | ano | ano
Odstraňování fosforu | - |  |  |  | ano | ano | ano | ano | ano
množství odpadních vod | m3/d |  |  |  | 10.34 | 10.34 | 10.22 | 10.1 | 9.98
ODSTRANĚNÉ ZNEČIŠTĚNÍ
BSK5 | kg/d | 0 | 0 | 0 | 5.4088 | 5.4088 | 5.3454 | 5.282 | 5.2186
NL | kg/d | 0 | 0 | 0 | 4.8288 | 4.8288 | 4.7722 | 4.7156 | 4.659
CHSK | kg/d | 0 | 0 | 0 | 9.4606 | 9.4606 | 9.3498 | 9.239 | 9.1282
ZBYTKOVÉ ZNEČIŠTĚNÍ
BSK5 | kg/d | 2.628 | 2.601 | 2.601 | 0.3102 | 0.3102 | 0.3066 | 0.303 | 0.2994
NL | kg/d | 2.409 | 2.3843 | 2.3843 | 0.4136 | 0.4136 | 0.4088 | 0.404 | 0.3992
CHSK | kg/d | 4.9335 | 4.8828 | 4.8828 | 1.1374 | 1.1374 | 1.1242 | 1.111 | 1.0978
Produkce kalů | m3/r | 0 | 0 | 0 | 65.8071 | 65.8071 | 65.0357 | 64.2643 | 63.493
Způsob likvidace kalů | - |  |  |  | 6 | 6 | 6 | 6 | 6
Množství kalu po odvodnění | m3/r | 0 | 0 | 0 | 15.7937 | 15.7937 | 15.6086 | 15.4234 | 15.2383
Typ čistírny odpadních vod: |  | 2030: Způsoby likvidace kalů:
0 - neurčeno |  | 2017: 10 - aktivační s nitrifikací; 2030: 0 - neurčeno
1 - septik |  | 2017: 11 - aktivační s denitrif. a nitrif.; 2030: 1 - přímá aplikace na zemědělské a lesní půdě
2 - septik s dočištěním |  | 2017: 12 - čist. s biologickými filtry; 2030: 2 - kompostování
3 - domovní mikročistírna - disky |  | 2017: 13 - aktivační čistírna a rybník; 2030: 3 - skládkování
4 - domovní mikročistírna - filtry |  | 2017: 14 - aktiv. č. s nitrif. a rybník; 2030: 4 - spalování
5 - kořenová čistírna |  | 2017: 15 - aktiv. č. s nitr. a mikrosíty; 2030: 5 - rekultivace
6 - stabilizační nádrž |  | 2017: 16 - aktivač. č. a rycholfiltrace; 2030: 6 - převoz do jiné ČOV ke zpracování
7 - čistírna s biokontaktory |  | 2017: 17 - č. s nitrif. a srážením P; 2030: 101 - přímá aplikace na zemědělské a lesní půdě + kompostování
8 - malá aktiv. čistírna s nitrifikací |  | 2017: 18 - č. s denitrif. + nitr. + sráž. P; 2030: 102 - přímá aplikace na zemědělské a lesní půdě + skládkování
9 - aktivační čistírna |  | 2017: 19 - č. s denit., nitr., sráž. P, filtr.; 2030: 103 - kompostování + spalování
104 - skládkování + převoz do jiné ČOV
105 - přímá aplikace na zem. a les. půdě + kompostování + převoz do jiné ČOV
106 - kompostování + skládkování + rekultivace

## tab.XII
Plán rozvoje pro kraj : Jihomoravský |  |  |  | Provozní skupina : |  | CZ0643.6217.0448.02-Olší - část obce Litava
Tab. XII - TECHNICKÉ A FINANČNÍ ÚDAJE KANALIZACÍ
CZ0643.6217.0448.02-Olší - část obce Litava
(číslo a název obce)
ID | K | H l a v n í o b j e k t y |  |  |  | stávající objekty |  |  | rekonstrukce |  | nové stavby
|  | 1 čistírny odpadních vod |  |  |  | DHM | rok uved. | posl. rekon. | DHM | rok zaháj. | DHM | rok zaháj.
|  | název | typ ČOV |  | kap. m3/d | mil. Kč | do provozu | /rok zrušení | mil.Kč | /ukončení | mil. Kč | /ukončení
C.N |  | ČOV Olší - Litava | čistírna s denitrifikací + nitrifikací + srážením P |  | 18.75 | [5 empty] | 1.2421 | 2028/2028
2 biologický rybník
|  |  | plocha (ha) |  | kap. EO
3 kanalizační síť
|  |  |  | DN(mm) | délka(km)
K.N |  | Nový KS Olší - Litava |  | < 100 | 1.0049 | [5 empty] | 4.9116 | 2028/2030
4 výtlačné řady
|  |  |  | DN(mm) | délka(km)
5 čerpací stanice
|  |  |  | Qkap(l/s) | h(m)
6 kanalizační přípojky
|  |  |  | počet | délka(km)
S.N |  | přípojky Litava |  | 31 | 0.248 | [5 empty] | 0.85796 | 2028/2030
7 jímky
|  |  | typ |  | počet ks
|  | SOUČET |  |  |  | 0 |  |  | 0 |  | 7.0116