## tab.VI
Plán rozvoje pro kraj : Jihomoravský
Tab. VI - KANALIZACE - ZÁKLADNÍ ÚDAJE
CZ0643.6217.0451.01 - Předklášteří - část obce Předklášteří
(provozní skupina)
| jednotky | 2017 | 2020 | 2025 | 2030 | 2035 | 2040 | 2045 | 2050
Celkový počet obyvatel | os. | 1510 | 1500 | 1499 | 1492 | 1482 | 1470 | 1457 | 1443
Odkanalizování
Počet obyv. napoj na kanalizaci | os. | 1276 | 1300 | 1353 | 1400 | 1391 | 1380 | 1367 | 1354
Počet obyv. napoj na kanalizaci | % | 84.5033 | 86.6667 | 90.2602 | 93.8338 | 93.8596 | 93.8776 | 93.8229 | 93.8323
Přírůstek | os |  | 24 | 53 | 47 | -9 | -11 | -13 | -13
Čištění odpadních vod
Počet obyv. napoj ČOV | os. | 1276 | 1300 | 1353 | 1400 | 1391 | 1380 | 1367 | 1354
Počet obyv. napoj ČOV | % | 84.5033 | 86.6667 | 90.2602 | 93.8338 | 93.8596 | 93.8776 | 93.8229 | 93.8323
Počet obyv. se svozem na ČOV | os. | 234 | 200 | 146 | 92 | 91 | 90 | 90 | 89
Počet obyv. se svozem na ČOV | % | 15.4967 | 13.3333 | 9.7398 | 6.1662 | 6.1404 | 6.1224 | 6.1771 | 6.1677
Celková produkce odp. vod | mil. m3/rok | 0.06336 | 0.063171 | 0.063521 | 0.063609 | 0.063178 | 0.06266 | 0.06209 | 0.061484
Odpad. vody čištěné na ČOV | mil. m3/rok | 0.056987 | 0.05779 | 0.059718 | 0.061382 | 0.060981 | 0.060491 | 0.059922 | 0.059345
Odpad. vody čištěné na ČOV | % | 89.9418 | 91.4832 | 94.0125 | 96.4997 | 96.522 | 96.5399 | 96.5081 | 96.5212
Přírustek odp. vody čištěné na ČOV | mil. m3/rok |  | 0.000803 | 0.0019272 | 0.0016644 | -0.0004015 | -0.0004891 | -0.0005694 | -0.0005767
Přírustek odp. vody čištěné na ČOV | % |  | 1.3895 | 3.2272 | 2.7115 | -0.65841 | -0.80854 | -0.95023 | -0.97177
Odpad. vody čištěné v septicích | mil. m3/rok | 0 | 0 | 0 | 0 | 0 | 0 | 0 | 0
Odpad. vody čištěné v septicích | % | 0 | 0 | 0 | 0 | 0 | 0 | 0 | 0
Odpad. vody nečištěné | tis. m3/rok | 6.3729 | 5.3801 | 3.8033 | 2.2265 | 2.1973 | 2.1681 | 2.1681 | 2.1389
Odpad. vody nečištěné | % | 10.0582 | 8.5168 | 5.9875 | 3.5003 | 3.478 | 3.4601 | 3.4919 | 3.4788
Počet ČOV | ks | 0 | 0 | 0 | 0 | 0 | 0 | 0 | 0
Celková kapacita ČOV | m3/d | 0 | 0 | 0 | 0 | 0 | 0 | 0 | 0
Přírůstek | m3/d |  | 0 | 0 | 0 | 0 | 0 | 0 | 0
Přebytek kapacity | m3/d
Nedostatek kapacity | m3/d | 0 | 0 | 0 | 0 | 0 | 0 | 0 | 0
Celková délka nové kanalizace | km | 0 | 0 | 0 | 0 | 0 | 0 | 0 | 0
Přírůstek | km |  | 0 | 0 | 0 | 0 | 0 | 0 | 0
Přírůstek | % |  | 0 | 0 | 0 | 0 | 0 | 0 | 0
Celková délka rek. kanalizace | km | 0 | 0 | 0 | 0 | 0 | 0 | 0 | 0
Přírůstek | km |  | 0 | 0 | 0 | 0 | 0 | 0 | 0
Přírůstek | % |  | 0 | 0 | 0 | 0 | 0 | 0 | 0
Produkce zněčištění
BSK5 | t/rok | 32.9248 | 33.1767 | 33.9406 | 34.5578 | 34.3279 | 34.049 | 33.7311 | 33.4033
NL | t/rok | 30.1811 | 30.412 | 31.1122 | 31.678 | 31.4672 | 31.2116 | 30.9202 | 30.6197
CHSK | t/rok | 61.0052 | 61.4627 | 62.8628 | 63.9914 | 63.5655 | 63.0492 | 62.4608 | 61.8539
Odstranění znečištění
BSK5 | t/rok | 30.4571 | 30.9459 | 32.0771 | 33.0652 | 32.8482 | 32.5835 | 32.2735 | 31.9611
NL | t/rok | 27.6246 | 28.0685 | 29.0955 | 29.9926 | 29.7958 | 29.5556 | 29.2745 | 28.9911
CHSK | t/rok | 54.5245 | 55.3888 | 57.396 | 59.1474 | 58.7591 | 58.2855 | 57.7312 | 57.1724
Celkové investiční náklady ročně | mil. Kč | 0 | 83.25 | 0 | 0 | 0 | 0 | 0 | 0
Celkové investiční náklady součtově | mil. Kč | 0 | 83.25 | 83.25 | 83.25 | 83.25 | 83.25 | 83.25 | 83.25

## tab.IX
Kraj : Jihomoravský |  |  |  |  | Provozní skupina : |  | CZ0643.6217.0451.01 - Předklášteří - část obce Předklášteří
Tab. IX - KANALIZACE - REKAPITULACE VSTUPNÍCH ÚDAJŮ
CZ0643.6217.0451.01 - Předklášteří - část obce Předklášteří
(číslo a název obce)
| jedn. | 2017 | 2020 | 2025 | 2030 | 2035 | 2040 | 2045 | 2050
Počet trvale bydl.obyvatel | os. | 1439 | 1429 | 1428 | 1421 | 1411 | 1399 | 1386 | 1372
Počet osob s ČOP | os. | 71 | 71 | 71 | 71 | 71 | 71 | 71 | 71
ODKANALIZOVÁNÍ OBCE
Rozsah odkanalizování | - | 2017: celá obec
Typ kanalizace | - | 2017: jednotná a splašková kanalizace
Počet obyv.napoj.na kanal.
- trvale bydlící | os. | 1226 | 1250 | 1303 | 1350 | 1341 | 1330 | 1317 | 1304
- počet osob s ČOP | os. | 50 | 50 | 50 | 50 | 50 | 50 | 50 | 50
Počet obyv.nenapoj.na kanal.
- trvale bydlící | os. | 213 | 179 | 125 | 71 | 70 | 69 | 69 | 68
- počet osob s ČOP | os. | 21 | 21 | 21 | 21 | 21 | 21 | 21 | 21
LIKVIDACE ODPADNÍCH VOD
Počet obyv.napoj.na ČOV
- trvale bydlící | os. | 1226 | 1250 | 1303 | 1350 | 1341 | 1330 | 1317 | 1304
- počet osob s ČOP | os. | 50 | 50 | 50 | 50 | 50 | 50 | 50 | 50
Počet obyv.napoj.na septiky
- trvale bydlící | os. | 0 | 0 | 0 | 0 | 0 | 0 | 0 | 0
- počet osob s ČOP | os. | 0 | 0 | 0 | 0 | 0 | 0 | 0 | 0
Počet obyv.s odvoz OV
- trvale bydlící | os. | 213 | 179 | 125 | 71 | 70 | 69 | 69 | 68
- počet osob s ČOP | os. | 21 | 21 | 21 | 21 | 21 | 21 | 21 | 21
Průmysl,zemědelství,vybavenost | - | 2017: vybavenost
Způsob likvidace | - | obecní ČOV | obecní ČOV | obecní ČOV | obecní ČOV | obecní ČOV | obecní ČOV | obecní ČOV | obecní ČOV
Množství odp.vod | m3/d | 30.2 | 30 | 29.98 | 29.84 | 29.64 | 29.4 | 29.14 | 28.86
BSK5 | kg/d | 10.57 | 10.5 | 10.493 | 10.444 | 10.374 | 10.29 | 10.199 | 10.101
NL | kg/d | 9.6892 | 9.625 | 9.6186 | 9.5737 | 9.5095 | 9.4325 | 9.3491 | 9.2593
CHSK | kg/d | 21.14 | 21 | 20.986 | 20.888 | 20.748 | 20.58 | 20.398 | 20.202
N-celk | kg/d | 1.9378 | 1.925 | 1.9237 | 1.9147 | 1.9019 | 1.8865 | 1.8698 | 1.8519
N-NH4 | kg/d | 0.91607 | 0.91 | 0.90939 | 0.90515 | 0.89908 | 0.8918 | 0.88391 | 0.87542
N-NO3 | kg/d | 0.17617 | 0.175 | 0.17488 | 0.17407 | 0.1729 | 0.1715 | 0.16998 | 0.16835
P-celk | kg/d | 0.44042 | 0.4375 | 0.43721 | 0.43517 | 0.43225 | 0.42875 | 0.42496 | 0.42088
Počet ČOV | ks | 0 | 0 | 0 | 0 | 0 | 0 | 0 | 0
Kapacita ČOV | m3/d | 0 | 0 | 0 | 0 | 0 | 0 | 0 | 0
Počet čerpacích stanic | ks | 3 | 3 | 3 | 3 | 3 | 3 | 3 | 3
Délka kanal.sítě | km | 9.7861 | 9.7861 | 9.7861 | 9.7861 | 9.7861 | 9.7861 | 9.7861 | 9.7861
Počet kanal.přípojek | ks | 406 | 406 | 406 | 406 | 406 | 406 | 406 | 406
Jímky a septiky | ks | 0 | 0 | 0 | 0 | 0 | 0 | 0 | 0
Mikročistírny | ks | 0 | 0 | 0 | 0 | 0 | 0 | 0 | 0
Vysvětlivka : Počet osob s ČOP = Počet osob s časově omezeným pobytem
|  | 127.581 | 128.2261 | 128.3873 | 128.5486 | 128.7099 | 128.8711 | 129.0324 | 129.1937

## tab.X
Kraj : Jihomoravský | [5 empty] | Provozní skupina: CZ0643.6217.0451.01 - Předklášteří - část obce Předklášteří
Tab. X - KANALIZACE - BILANCE ODPADNÍCH VOD A ZNEČIŠTĚNÍ
CZ0643.6217.0451.01 - Předklášteří - část obce Předklášteří
(číslo a název obce)
| jedn. | 2017 | 2020 | 2025 | 2030 | 2035 | 2040 | 2045 | 2050
CELKOVÁ PRODUKCE
odpadních vod | m3/d | 173.59 | 173.07 | 174.03 | 174.27 | 173.09 | 171.67 | 170.11 | 168.45
BSK5 | kg/d | 90.205 | 90.895 | 92.988 | 94.679 | 94.049 | 93.285 | 92.414 | 91.516
NL | kg/d | 82.6879 | 83.3204 | 85.239 | 86.7891 | 86.2116 | 85.5113 | 84.7128 | 83.8897
CHSK | kg/d | 167.1375 | 168.3908 | 172.2268 | 175.3188 | 174.1522 | 172.7375 | 171.1255 | 169.4628
Počet EO | os. | 1503.4167 | 1514.9167 | 1549.8 | 1577.9833 | 1567.4833 | 1554.75 | 1540.2333 | 1525.2667
odp.vod likv. na ČOV | m3/d | 156.13 | 158.33 | 163.61 | 168.17 | 167.07 | 165.73 | 164.17 | 162.59
odp.vod likv. v septicích | m3/d | 0 | 0 | 0 | 0 | 0 | 0 | 0 | 0
odp.vod likv. jiným způsobem | m3/d | 17.46 | 14.74 | 10.42 | 6.1 | 6.02 | 5.94 | 5.94 | 5.86
PŘÍSUN ODP. VOD Z JINÝCH LOKALIT
množství odpadních vod | m3/d | 0 | 0 | 0 | 0 | 0 | 0 | 0 | 0
BSK5 | kg/d | 0 | 0 | 0 | 0 | 0 | 0 | 0 | 0
NL | kg/d | 0 | 0 | 0 | 0 | 0 | 0 | 0 | 0
CHSK | kg/d | 0 | 0 | 0 | 0 | 0 | 0 | 0 | 0
ODVEDENÍ ODP. VOD NA JINÉ LOKALITY
množství odpadních vod | m3/d | 156.13 | 158.33 | 163.61 | 168.17 | 167.07 | 165.73 | 164.17 | 162.59
BSK5 | kg/d | 85.63 | 87 | 90.173 | 92.944 | 92.334 | 91.59 | 90.719 | 89.841
NL | kg/d | 78.4942 | 79.75 | 82.6586 | 85.1987 | 84.6395 | 83.9575 | 83.1591 | 82.3543
CHSK | kg/d | 158.75 | 161.25 | 167.066 | 172.138 | 171.008 | 169.63 | 168.018 | 166.392
PŘÍTOK NA ČOV
množství odpadních vod | m3/d
BSK5 | kg/d
NL | kg/d
CHSK | kg/d
Počet EO | os
Typ ČOV | -
Dočištění - snížení BSK5 | -
Denitrifikace | -
Odstraňování fosforu | -
množství odpadních vod | m3/d
ODSTRANĚNÉ ZNEČIŠTĚNÍ
BSK5 | kg/d | 83.4442 | 84.7834 | 87.8825 | 90.5896 | 89.995 | 89.2698 | 88.4206 | 87.5647
NL | kg/d | 75.6838 | 76.9001 | 79.7136 | 82.1716 | 81.6322 | 80.9744 | 80.204 | 79.4276
CHSK | kg/d | 149.3822 | 151.7502 | 157.2494 | 162.0478 | 160.9838 | 159.6862 | 158.1678 | 156.6366
ZBYTKOVÉ ZNEČIŠTĚNÍ
BSK5 | kg/d | 2.1858 | 2.2166 | 2.2905 | 2.3544 | 2.339 | 2.3202 | 2.2984 | 2.2763
NL | kg/d | 2.8103 | 2.8499 | 2.945 | 3.0271 | 3.0073 | 2.9831 | 2.9551 | 2.9266
CHSK | kg/d | 9.3678 | 9.4998 | 9.8166 | 10.0902 | 10.0242 | 9.9438 | 9.8502 | 9.7554
Produkce kalů | m3/r | 1015.2375 | 1031.5311 | 1069.2366 | 1102.1737 | 1094.9394 | 1086.1157 | 1075.7842 | 1065.371
Způsob likvidace kalů | -
Množství kalu po odvodnění | m3/r | 243.657 | 247.5675 | 256.6168 | 264.5217 | 262.7855 | 260.6678 | 258.1882 | 255.689
Typ čistírny odpadních vod: |  | 2030: Způsoby likvidace kalů:
0 - neurčeno |  | 2017: 10 - aktivační s nitrifikací; 2030: 0 - neurčeno
1 - septik |  | 2017: 11 - aktivační s denitrif. a nitrif.; 2030: 1 - přímá aplikace na zemědělské a lesní půdě
2 - septik s dočištěním |  | 2017: 12 - čist. s biologickými filtry; 2030: 2 - kompostování
3 - domovní mikročistírna - disky |  | 2017: 13 - aktivační čistírna a rybník; 2030: 3 - skládkování
4 - domovní mikročistírna - filtry |  | 2017: 14 - aktiv. č. s nitrif. a rybník; 2030: 4 - spalování
5 - kořenová čistírna |  | 2017: 15 - aktiv. č. s nitr. a mikrosíty; 2030: 5 - rekultivace
6 - stabilizační nádrž |  | 2017: 16 - aktivač. č. a rycholfiltrace; 2030: 6 - převoz do jiné ČOV ke zpracování
7 - čistírna s biokontaktory |  | 2017: 17 - č. s nitrif. a srážením P; 2030: 101 - přímá aplikace na zemědělské a lesní půdě + kompostování
8 - malá aktiv. čistírna s nitrifikací |  | 2017: 18 - č. s denitrif. + nitr. + sráž. P; 2030: 102 - přímá aplikace na zemědělské a lesní půdě + skládkování
9 - aktivační čistírna |  | 2017: 19 - č. s denit., nitr., sráž. P, filtr.; 2030: 103 - kompostování + spalování
104 - skládkování + převoz do jiné ČOV
105 - přímá aplikace na zem. a les. půdě + kompostování + převoz do jiné ČOV
106 - kompostování + skládkování + rekultivace

## tab.XII
Plán rozvoje pro kraj : Jihomoravský |  |  |  | Provozní skupina : |  | CZ0643.6217.0451.01-Předklášteří - část obce Předklášteří
Tab. XII - TECHNICKÉ A FINANČNÍ ÚDAJE KANALIZACÍ
CZ0643.6217.0451.01-Předklášteří - část obce Předklášteří
(číslo a název obce)
ID | K | H l a v n í o b j e k t y |  |  |  | stávající objekty |  |  | rekonstrukce |  | nové stavby
|  | 1 čistírny odpadních vod |  |  |  | DHM | rok uved. | posl. rekon. | DHM | rok zaháj. | DHM | rok zaháj.
|  | název | typ ČOV |  | kap. m3/d | mil. Kč | do provozu | /rok zrušení | mil.Kč | /ukončení | mil. Kč | /ukončení
2 biologický rybník
|  |  | plocha (ha) |  | kap. EO
3 kanalizační síť
|  |  |  | DN(mm) | délka(km)
K.S |  | KS Předklášteří |  | < 100 | 2.871 |  | 1941 | 2017
K.S |  | KS Předklášteří |  | 101 - 300 | 2.813 |  | 1941 | 2017
K.S |  | KS Předklášteří |  | 301 - 500 | 3.193 |  | 1941 | 2017
K.S |  | KS Předklášteří |  | > 500 | 0.506 |  | 1941 | 2017
4 výtlačné řady
|  |  |  | DN(mm) | délka(km)
V.S |  | Předklášteří z ČS01 |  | < 100 | 0.31882
V.S |  | Předklášteří z ČS02 |  | < 100 | 0.070358
V.S |  | Předklášteří z ČS03 |  | < 100 | 0.013973
5 čerpací stanice
|  |  |  | Qkap(l/s) | h(m)
S.S |  | Předklášteří ČS01 |  | 0 | 0
S.S |  | Předklášteří ČS02 |  | 0 | 0
S.S |  | Předklášteří ČS03 |  | 0 | 0
6 kanalizační přípojky
|  |  |  | počet | délka(km)
S.S |  | přípojky Předklášteří |  | 406 | 3.045 |  | 1941 | 2017
7 jímky
|  |  | typ |  | počet ks
|  | SOUČET |  |  |  | 0 |  |  | 0 |  | 0