## tab.VI
Plán rozvoje pro kraj : Jihomoravský
Tab. VI - KANALIZACE - ZÁKLADNÍ ÚDAJE
CZ0643.6217.0452.01 - Rašov
(provozní skupina)
| jednotky | 2017 | 2020 | 2025 | 2030 | 2035 | 2040 | 2045 | 2050
Celkový počet obyvatel | os. | 294 | 292 | 292 | 291 | 290 | 288 | 286 | 283
Odkanalizování
Počet obyv. napoj na kanalizaci | os. | 0 | 0 | 0 | 217 | 216 | 214 | 212 | 209
Počet obyv. napoj na kanalizaci | % | 0 | 0 | 0 | 74.5704 | 74.4828 | 74.3056 | 74.1259 | 73.8516
Přírůstek | os |  | 0 | 0 | 217 | -1 | -2 | -2 | -3
Čištění odpadních vod
Počet obyv. napoj ČOV | os. | 0 | 0 | 0 | 217 | 216 | 214 | 212 | 209
Počet obyv. napoj ČOV | % | 0 | 0 | 0 | 74.5704 | 74.4828 | 74.3056 | 74.1259 | 73.8516
Počet obyv. se svozem na ČOV | os. | 294 | 292 | 292 | 74 | 74 | 74 | 74 | 74
Počet obyv. se svozem na ČOV | % | 100 | 100 | 100 | 25.4296 | 25.5172 | 25.6944 | 25.8741 | 26.1484
Celková produkce odp. vod | mil. m3/rok | 0.0093513 | 0.0092783 | 0.0092783 | 0.010826 | 0.010782 | 0.010695 | 0.010607 | 0.010476
Odpad. vody čištěné na ČOV | mil. m3/rok | 0 | 0 | 0 | 0.010045 | 0.010001 | 0.0099134 | 0.0098258 | 0.0096944
Odpad. vody čištěné na ČOV | % | 0 | 0 | 0 | 92.7849 | 92.7556 | 92.6962 | 92.6359 | 92.5436
Přírustek odp. vody čištěné na ČOV | mil. m3/rok |  | 0 | 0 | 0.010045 | -4.38e-05 | -8.76e-05 | -8.76e-05 | -0.0001314
Přírustek odp. vody čištěné na ČOV | % | 0 | 0 | 0 | 100 | -0.43796 | -0.88365 | -0.89153 | -1.3554
Odpad. vody čištěné v septicích | mil. m3/rok | 0 | 0 | 0 | 0 | 0 | 0 | 0 | 0
Odpad. vody čištěné v septicích | % | 0 | 0 | 0 | 0 | 0 | 0 | 0 | 0
Odpad. vody nečištěné | tis. m3/rok | 9.3513 | 9.2783 | 9.2783 | 0.7811 | 0.7811 | 0.7811 | 0.7811 | 0.7811
Odpad. vody nečištěné | % | 100 | 100 | 100 | 7.2151 | 7.2444 | 7.3038 | 7.3641 | 7.4564
Počet ČOV | ks | 0 | 0 | 0 | 1 | 1 | 1 | 1 | 1
Celková kapacita ČOV | m3/d | 0 | 0 | 0 | 45 | 45 | 45 | 45 | 45
Přírůstek | m3/d |  | 0 | 0 | 45 | 0 | 0 | 0 | 0
Přebytek kapacity | m3/d |  |  |  | 45 | 45 | 45 | 45 | 45
Nedostatek kapacity | m3/d | 2017: 0; 2020: 0; 2025: 0
Celková délka nové kanalizace | km | 0 | 0 | 0 | 2.5009 | 2.5009 | 2.5009 | 2.5009 | 2.5009
Přírůstek | km |  | 0 | 0 | 2.5009 | 0 | 0 | 0 | 0
Přírůstek | % |  | 0 | 0 | 100 | 0 | 0 | 0 | 0
Celková délka rek. kanalizace | km | 0 | 0 | 0 | 0 | 0 | 0 | 0 | 0
Přírůstek | km |  | 0 | 0 | 0 | 0 | 0 | 0 | 0
Přírůstek | % |  | 0 | 0 | 0 | 0 | 0 | 0 | 0
Produkce zněčištění
BSK5 | t/rok | 2.7824 | 2.7627 | 2.7627 | 5.921 | 5.8966 | 5.8477 | 5.7988 | 5.7254
NL | t/rok | 2.5505 | 2.5325 | 2.5325 | 5.4276 | 5.4052 | 5.3604 | 5.3155 | 5.2483
CHSK | t/rok | 5.2263 | 5.1893 | 5.1893 | 10.9791 | 10.9339 | 10.8434 | 10.7528 | 10.6171
Odstranění znečištění
BSK5 | t/rok | 0 | 0 | 0 | 5.1945 | 5.1713 | 5.125 | 5.0788 | 5.0093
NL | t/rok | 0 | 0 | 0 | 4.636 | 4.6154 | 4.574 | 4.5327 | 4.4707
CHSK | t/rok | 0 | 0 | 0 | 9.0946 | 9.0542 | 8.9733 | 8.8924 | 8.7711
Celkové investiční náklady ročně | mil. Kč | 0 | 0 | 0 | 17.7936 | 0 | 0 | 0 | 0
Celkové investiční náklady součtově | mil. Kč | 0 | 0 | 0 | 17.7936 | 17.7936 | 17.7936 | 17.7936 | 17.7936

## tab.IX
Kraj : Jihomoravský |  |  |  |  | Provozní skupina : |  | CZ0643.6217.0452.01 - Rašov
Tab. IX - KANALIZACE - REKAPITULACE VSTUPNÍCH ÚDAJŮ
CZ0643.6217.0452.01 - Rašov
(číslo a název obce)
| jedn. | 2017 | 2020 | 2025 | 2030 | 2035 | 2040 | 2045 | 2050
Počet trvale bydl.obyvatel | os. | 231 | 229 | 229 | 228 | 227 | 225 | 223 | 220
Počet osob s ČOP | os. | 63 | 63 | 63 | 63 | 63 | 63 | 63 | 63
ODKANALIZOVÁNÍ OBCE
Rozsah odkanalizování | - | 2017: celá obec
Typ kanalizace | - | 2017: splašková kanalizace
Počet obyv.napoj.na kanal.
- trvale bydlící | os. | 0 | 0 | 0 | 217 | 216 | 214 | 212 | 209
- počet osob s ČOP | os. | 0 | 0 | 0 | 0 | 0 | 0 | 0 | 0
Počet obyv.nenapoj.na kanal.
- trvale bydlící | os. | 231 | 229 | 229 | 11 | 11 | 11 | 11 | 11
- počet osob s ČOP | os. | 63 | 63 | 63 | 63 | 63 | 63 | 63 | 63
LIKVIDACE ODPADNÍCH VOD
Počet obyv.napoj.na ČOV
- trvale bydlící | os. | 0 | 0 | 0 | 217 | 216 | 214 | 212 | 209
- počet osob s ČOP | os. | 0 | 0 | 0 | 0 | 0 | 0 | 0 | 0
Počet obyv.napoj.na septiky
- trvale bydlící | os. | 0 | 0 | 0 | 0 | 0 | 0 | 0 | 0
- počet osob s ČOP | os. | 0 | 0 | 0 | 0 | 0 | 0 | 0 | 0
Počet obyv.s odvoz OV
- trvale bydlící | os. | 231 | 229 | 229 | 11 | 11 | 11 | 11 | 11
- počet osob s ČOP | os. | 63 | 63 | 63 | 63 | 63 | 63 | 63 | 63
Průmysl,zemědelství,vybavenost | - | 2017: vybavenost
Způsob likvidace | - | jímky na vyvážení | jímky na vyvážení | jímky na vyvážení | obecní ČOV | obecní ČOV | obecní ČOV | obecní ČOV | obecní ČOV
Množství odp.vod | m3/d | 5.88 | 5.84 | 5.84 | 5.82 | 5.8 | 5.76 | 5.72 | 5.66
BSK5 | kg/d | 2.058 | 2.044 | 2.044 | 2.037 | 2.03 | 2.016 | 2.002 | 1.981
NL | kg/d | 1.8865 | 1.8737 | 1.8737 | 1.8673 | 1.8608 | 1.848 | 1.8352 | 1.8159
CHSK | kg/d | 4.116 | 4.088 | 4.088 | 4.074 | 4.06 | 4.032 | 4.004 | 3.962
N-celk | kg/d | 0.3773 | 0.37473 | 0.37473 | 0.37345 | 0.37217 | 0.3696 | 0.36703 | 0.36318
N-NH4 | kg/d | 0.17836 | 0.17715 | 0.17715 | 0.17654 | 0.17593 | 0.17472 | 0.17351 | 0.17169
N-NO3 | kg/d | 0.0343 | 0.034067 | 0.034067 | 0.03395 | 0.033833 | 0.0336 | 0.033367 | 0.033017
P-celk | kg/d | 0.08575 | 0.085167 | 0.085167 | 0.084875 | 0.084583 | 0.084 | 0.083417 | 0.082542
Počet ČOV | ks | 0 | 0 | 0 | 1 | 1 | 1 | 1 | 1
Kapacita ČOV | m3/d | 0 | 0 | 0 | 45 | 45 | 45 | 45 | 45
Počet čerpacích stanic | ks | 0 | 0 | 0 | 1 | 1 | 1 | 1 | 1
Délka kanal.sítě | km | 0 | 0 | 0 | 2.5009 | 2.5009 | 2.5009 | 2.5009 | 2.5009
Počet kanal.přípojek | ks | 0 | 0 | 0 | 92 | 92 | 92 | 92 | 92
Jímky a septiky | ks | 0 | 0 | 0 | 0 | 0 | 0 | 0 | 0
Mikročistírny | ks | 0 | 0 | 0 | 0 | 0 | 0 | 0 | 0
Vysvětlivka : Počet osob s ČOP = Počet osob s časově omezeným pobytem
|  | 127.581 | 128.2261 | 128.3873 | 128.5486 | 128.7099 | 128.8711 | 129.0324 | 129.1937

## tab.X
Kraj : Jihomoravský | [5 empty] | Provozní skupina: CZ0643.6217.0452.01 - Rašov
Tab. X - KANALIZACE - BILANCE ODPADNÍCH VOD A ZNEČIŠTĚNÍ
CZ0643.6217.0452.01 - Rašov
(číslo a název obce)
| jedn. | 2017 | 2020 | 2025 | 2030 | 2035 | 2040 | 2045 | 2050
CELKOVÁ PRODUKCE
odpadních vod | m3/d | 25.62 | 25.42 | 25.42 | 29.66 | 29.54 | 29.3 | 29.06 | 28.7
BSK5 | kg/d | 7.623 | 7.569 | 7.569 | 16.222 | 16.155 | 16.021 | 15.887 | 15.686
NL | kg/d | 6.9878 | 6.9383 | 6.9383 | 14.8702 | 14.8088 | 14.6859 | 14.5631 | 14.3788
CHSK | kg/d | 14.3185 | 14.2172 | 14.2172 | 30.0798 | 29.9558 | 29.7078 | 29.4598 | 29.0878
Počet EO | os. | 127.05 | 126.15 | 126.15 | 270.3667 | 269.25 | 267.0167 | 264.7833 | 261.4333
odp.vod likv. na ČOV | m3/d | 0 | 0 | 0 | 27.52 | 27.4 | 27.16 | 26.92 | 26.56
odp.vod likv. v septicích | m3/d | 0 | 0 | 0 | 0 | 0 | 0 | 0 | 0
odp.vod likv. jiným způsobem | m3/d | 25.62 | 25.42 | 25.42 | 2.14 | 2.14 | 2.14 | 2.14 | 2.14
PŘÍSUN ODP. VOD Z JINÝCH LOKALIT
množství odpadních vod | m3/d | 0 | 0 | 0 | 0 | 0 | 0 | 0 | 0
BSK5 | kg/d | 0 | 0 | 0 | 0 | 0 | 0 | 0 | 0
NL | kg/d | 0 | 0 | 0 | 0 | 0 | 0 | 0 | 0
CHSK | kg/d | 0 | 0 | 0 | 0 | 0 | 0 | 0 | 0
ODVEDENÍ ODP. VOD NA JINÉ LOKALITY
množství odpadních vod | m3/d | 0 | 0 | 0 | 0 | 0 | 0 | 0 | 0
BSK5 | kg/d | 0 | 0 | 0 | 0 | 0 | 0 | 0 | 0
NL | kg/d | 0 | 0 | 0 | 0 | 0 | 0 | 0 | 0
CHSK | kg/d | 0 | 0 | 0 | 0 | 0 | 0 | 0 | 0
PŘÍTOK NA ČOV
množství odpadních vod | m3/d |  |  |  | 27.52 | 27.4 | 27.16 | 26.92 | 26.56
BSK5 | kg/d |  |  |  | 15.057 | 14.99 | 14.856 | 14.722 | 14.521
NL | kg/d |  |  |  | 13.8023 | 13.7408 | 13.618 | 13.4952 | 13.3109
CHSK | kg/d |  |  |  | 27.944 | 27.82 | 27.572 | 27.324 | 26.952
Počet EO | os |  |  |  | 250.95 | 249.8333 | 247.6 | 245.3667 | 242.0167
Typ ČOV | - |  |  |  | 18 | 18 | 18 | 18 | 18
Dočištění - snížení BSK5 | - | bar: 2030 to 2050
Denitrifikace | - |  |  |  | ano | ano | ano | ano | ano
Odstraňování fosforu | - |  |  |  | ano | ano | ano | ano | ano
množství odpadních vod | m3/d |  |  |  | 27.52 | 27.4 | 27.16 | 26.92 | 26.56
ODSTRANĚNÉ ZNEČIŠTĚNÍ
BSK5 | kg/d | 0 | 0 | 0 | 14.2314 | 14.168 | 14.0412 | 13.9144 | 13.7242
NL | kg/d | 0 | 0 | 0 | 12.7015 | 12.6448 | 12.5316 | 12.4184 | 12.2485
CHSK | kg/d | 0 | 0 | 0 | 24.9168 | 24.806 | 24.5844 | 24.3628 | 24.0304
ZBYTKOVÉ ZNEČIŠTĚNÍ
BSK5 | kg/d | 7.623 | 7.569 | 7.569 | 0.8256 | 0.822 | 0.8148 | 0.8076 | 0.7968
NL | kg/d | 6.9878 | 6.9383 | 6.9383 | 1.1008 | 1.096 | 1.0864 | 1.0768 | 1.0624
CHSK | kg/d | 14.3185 | 14.2172 | 14.2172 | 3.0272 | 3.014 | 2.9876 | 2.9612 | 2.9216
Produkce kalů | m3/r | 0 | 0 | 0 | 173.1487 | 172.3773 | 170.8346 | 169.2919 | 166.9778
Způsob likvidace kalů | - |  |  |  | 6 | 6 | 6 | 6 | 6
Množství kalu po odvodnění | m3/r | 0 | 0 | 0 | 41.5557 | 41.3706 | 41.0003 | 40.63 | 40.0747
Typ čistírny odpadních vod: |  | 2030: Způsoby likvidace kalů:
0 - neurčeno |  | 2017: 10 - aktivační s nitrifikací; 2030: 0 - neurčeno
1 - septik |  | 2017: 11 - aktivační s denitrif. a nitrif.; 2030: 1 - přímá aplikace na zemědělské a lesní půdě
2 - septik s dočištěním |  | 2017: 12 - čist. s biologickými filtry; 2030: 2 - kompostování
3 - domovní mikročistírna - disky |  | 2017: 13 - aktivační čistírna a rybník; 2030: 3 - skládkování
4 - domovní mikročistírna - filtry |  | 2017: 14 - aktiv. č. s nitrif. a rybník; 2030: 4 - spalování
5 - kořenová čistírna |  | 2017: 15 - aktiv. č. s nitr. a mikrosíty; 2030: 5 - rekultivace
6 - stabilizační nádrž |  | 2017: 16 - aktivač. č. a rycholfiltrace; 2030: 6 - převoz do jiné ČOV ke zpracování
7 - čistírna s biokontaktory |  | 2017: 17 - č. s nitrif. a srážením P; 2030: 101 - přímá aplikace na zemědělské a lesní půdě + kompostování
8 - malá aktiv. čistírna s nitrifikací |  | 2017: 18 - č. s denitrif. + nitr. + sráž. P; 2030: 102 - přímá aplikace na zemědělské a lesní půdě + skládkování
9 - aktivační čistírna |  | 2017: 19 - č. s denit., nitr., sráž. P, filtr.; 2030: 103 - kompostování + spalování
104 - skládkování + převoz do jiné ČOV
105 - přímá aplikace na zem. a les. půdě + kompostování + převoz do jiné ČOV
106 - kompostování + skládkování + rekultivace

## tab.XII
Plán rozvoje pro kraj : Jihomoravský |  |  |  | Provozní skupina : |  | CZ0643.6217.0452.01-Rašov
Tab. XII - TECHNICKÉ A FINANČNÍ ÚDAJE KANALIZACÍ
CZ0643.6217.0452.01-Rašov
(číslo a název obce)
ID | K | H l a v n í o b j e k t y |  |  |  | stávající objekty |  |  | rekonstrukce |  | nové stavby
|  | 1 čistírny odpadních vod |  |  |  | DHM | rok uved. | posl. rekon. | DHM | rok zaháj. | DHM | rok zaháj.
|  | název | typ ČOV |  | kap. m3/d | mil. Kč | do provozu | /rok zrušení | mil.Kč | /ukončení | mil. Kč | /ukončení
C.N |  | ČOV Rašov | čistírna s denitrifikací + nitrifikací + srážením P |  | 45 | [5 empty] | 2.9504 | 2028/2028
2 biologický rybník
|  |  | plocha (ha) |  | kap. EO
3 kanalizační síť
|  |  |  | DN(mm) | délka(km)
K.N |  | Nový KS Rašov |  | < 100 | 2.4485 | [5 empty] | 11.9669 | 2028/2030
4 výtlačné řady
|  |  |  | DN(mm) | délka(km)
V.N |  | Rašov z ČS01 |  | < 100 | 0.052385 | [5 empty] | 0.13892 | 2028/2030
5 čerpací stanice
|  |  |  | Qkap(l/s) | h(m)
S.N |  | Rašov ČS01 |  | 1 | 5 | [5 empty] | 0.19125 | 2028/2030
6 kanalizační přípojky
|  |  |  | počet | délka(km)
S.N |  | přípojky Rašov |  | 92 | 0.736 | [5 empty] | 2.5462 | 2028/2030
7 jímky
|  |  | typ |  | počet ks
|  | SOUČET |  |  |  | 0 |  |  | 0 |  | 17.7936