## tab.VI
Plán rozvoje pro kraj : Jihomoravský
Tab. VI - KANALIZACE - ZÁKLADNÍ ÚDAJE
CZ0643.6217.0453.01 - Rohozec
(provozní skupina)
| jednotky | 2017 | 2020 | 2025 | 2030 | 2035 | 2040 | 2045 | 2050
Celkový počet obyvatel | os. | 254 | 252 | 252 | 251 | 249 | 247 | 245 | 243
Odkanalizování
Počet obyv. napoj na kanalizaci | os. | 0 | 0 | 221 | 220 | 218 | 216 | 214 | 212
Počet obyv. napoj na kanalizaci | % | 0 | 0 | 87.6984 | 87.6494 | 87.5502 | 87.4494 | 87.3469 | 87.2428
Přírůstek | os |  | 0 | 221 | -1 | -2 | -2 | -2 | -2
Čištění odpadních vod
Počet obyv. napoj ČOV | os. | 0 | 0 | 221 | 220 | 218 | 216 | 214 | 212
Počet obyv. napoj ČOV | % | 0 | 0 | 87.6984 | 87.6494 | 87.5502 | 87.4494 | 87.3469 | 87.2428
Počet obyv. se svozem na ČOV | os. | 254 | 252 | 31 | 31 | 31 | 31 | 31 | 31
Počet obyv. se svozem na ČOV | % | 100 | 100 | 12.3016 | 12.3506 | 12.4498 | 12.5506 | 12.6531 | 12.7572
Celková produkce odp. vod | mil. m3/rok | 0.0069788 | 0.0069204 | 0.0085337 | 0.0084972 | 0.0084242 | 0.0083512 | 0.0082782 | 0.0082052
Odpad. vody čištěné na ČOV | mil. m3/rok | 0 | 0 | 0.0080665 | 0.00803 | 0.007957 | 0.007884 | 0.007811 | 0.007738
Odpad. vody čištěné na ČOV | % | 0 | 0 | 94.5252 | 94.5017 | 94.4541 | 94.4056 | 94.3563 | 94.306
Přírustek odp. vody čištěné na ČOV | mil. m3/rok |  | 0 | 0.0080665 | -3.65e-05 | -7.3e-05 | -7.3e-05 | -7.3e-05 | -7.3e-05
Přírustek odp. vody čištěné na ČOV | % | 0 | 0 | 100 | -0.45455 | -0.91743 | -0.92593 | -0.93458 | -0.9434
Odpad. vody čištěné v septicích | mil. m3/rok | 0 | 0 | 0 | 0 | 0 | 0 | 0 | 0
Odpad. vody čištěné v septicích | % | 0 | 0 | 0 | 0 | 0 | 0 | 0 | 0
Odpad. vody nečištěné | tis. m3/rok | 6.9788 | 6.9204 | 0.4672 | 0.4672 | 0.4672 | 0.4672 | 0.4672 | 0.4672
Odpad. vody nečištěné | % | 100 | 100 | 5.4748 | 5.4983 | 5.5459 | 5.5944 | 5.6437 | 5.694
Počet ČOV | ks | 0 | 1 | 1 | 1 | 1 | 1 | 1 | 1
Celková kapacita ČOV | m3/d | 0 | 37.5 | 37.5 | 37.5 | 37.5 | 37.5 | 37.5 | 37.5
Přírůstek | m3/d |  | 37.5 | 0 | 0 | 0 | 0 | 0 | 0
Přebytek kapacity | m3/d |  | 37.5 | 37.5 | 37.5 | 37.5 | 37.5 | 37.5 | 37.5
Nedostatek kapacity | m3/d | 2017: 0
Celková délka nové kanalizace | km | 0 | 0 | 2.026 | 2.026 | 2.026 | 2.026 | 2.026 | 2.026
Přírůstek | km |  | 0 | 2.026 | 0 | 0 | 0 | 0 | 0
Přírůstek | % |  | 0 | 100 | 0 | 0 | 0 | 0 | 0
Celková délka rek. kanalizace | km | 0 | 0 | 0 | 0 | 0 | 0 | 0 | 0
Přírůstek | km |  | 0 | 0 | 0 | 0 | 0 | 0 | 0
Přírůstek | % |  | 0 | 0 | 0 | 0 | 0 | 0 | 0
Produkce zněčištění
BSK5 | t/rok | 1.8177 | 1.8031 | 5.0297 | 5.0078 | 4.964 | 4.9202 | 4.8764 | 4.8326
NL | t/rok | 1.6662 | 1.6528 | 4.6106 | 4.5905 | 4.5503 | 4.5102 | 4.47 | 4.4299
CHSK | t/rok | 3.3325 | 3.3057 | 9.2211 | 9.181 | 9.1007 | 9.0204 | 8.9401 | 8.8598
Odstranění znečištění
BSK5 | t/rok | 0 | 0 | 4.5979 | 4.5771 | 4.5355 | 4.4939 | 4.4523 | 4.4107
NL | t/rok | 0 | 0 | 4.1139 | 4.0953 | 4.0581 | 4.0208 | 3.9836 | 3.9464
CHSK | t/rok | 0 | 0 | 7.9858 | 7.9497 | 7.8774 | 7.8052 | 7.7329 | 7.6606
Celkové investiční náklady ročně | mil. Kč | 0 | 8.4848 | 6.0166 | 0 | 0 | 0 | 0 | 0
Celkové investiční náklady součtově | mil. Kč | 0 | 8.4848 | 14.5014 | 14.5014 | 14.5014 | 14.5014 | 14.5014 | 14.5014

## tab.IX
Kraj : Jihomoravský |  |  |  |  | Provozní skupina : |  | CZ0643.6217.0453.01 - Rohozec
Tab. IX - KANALIZACE - REKAPITULACE VSTUPNÍCH ÚDAJŮ
CZ0643.6217.0453.01 - Rohozec
(číslo a název obce)
| jedn. | 2017 | 2020 | 2025 | 2030 | 2035 | 2040 | 2045 | 2050
Počet trvale bydl.obyvatel | os. | 234 | 232 | 232 | 231 | 229 | 227 | 225 | 223
Počet osob s ČOP | os. | 20 | 20 | 20 | 20 | 20 | 20 | 20 | 20
ODKANALIZOVÁNÍ OBCE
Rozsah odkanalizování | - | 2017: celá obec
Typ kanalizace | - | 2017: splašková kanalizace
Počet obyv.napoj.na kanal.
- trvale bydlící | os. | 0 | 0 | 221 | 220 | 218 | 216 | 214 | 212
- počet osob s ČOP | os. | 0 | 0 | 0 | 0 | 0 | 0 | 0 | 0
Počet obyv.nenapoj.na kanal.
- trvale bydlící | os. | 234 | 232 | 11 | 11 | 11 | 11 | 11 | 11
- počet osob s ČOP | os. | 20 | 20 | 20 | 20 | 20 | 20 | 20 | 20
LIKVIDACE ODPADNÍCH VOD
Počet obyv.napoj.na ČOV
- trvale bydlící | os. | 0 | 0 | 221 | 220 | 218 | 216 | 214 | 212
- počet osob s ČOP | os. | 0 | 0 | 0 | 0 | 0 | 0 | 0 | 0
Počet obyv.napoj.na septiky
- trvale bydlící | os. | 0 | 0 | 0 | 0 | 0 | 0 | 0 | 0
- počet osob s ČOP | os. | 0 | 0 | 0 | 0 | 0 | 0 | 0 | 0
Počet obyv.s odvoz OV
- trvale bydlící | os. | 234 | 232 | 11 | 11 | 11 | 11 | 11 | 11
- počet osob s ČOP | os. | 20 | 20 | 20 | 20 | 20 | 20 | 20 | 20
Průmysl,zemědelství,vybavenost | -
Způsob likvidace | - | jímky na vyvážení | jímky na vyvážení | obecní ČOV | obecní ČOV | obecní ČOV | obecní ČOV | obecní ČOV | obecní ČOV
Množství odp.vod | m3/d | 0 | 0 | 0 | 0 | 0 | 0 | 0 | 0
BSK5 | kg/d | 0 | 0 | 0 | 0 | 0 | 0 | 0 | 0
NL | kg/d | 0 | 0 | 0 | 0 | 0 | 0 | 0 | 0
CHSK | kg/d | 0 | 0 | 0 | 0 | 0 | 0 | 0 | 0
N-celk | kg/d | 0 | 0 | 0 | 0 | 0 | 0 | 0 | 0
N-NH4 | kg/d | 0 | 0 | 0 | 0 | 0 | 0 | 0 | 0
N-NO3 | kg/d | 0 | 0 | 0 | 0 | 0 | 0 | 0 | 0
P-celk | kg/d | 0 | 0 | 0 | 0 | 0 | 0 | 0 | 0
Počet ČOV | ks | 0 | 1 | 1 | 1 | 1 | 1 | 1 | 1
Kapacita ČOV | m3/d | 0 | 37.5 | 37.5 | 37.5 | 37.5 | 37.5 | 37.5 | 37.5
Počet čerpacích stanic | ks | 0 | 0 | 2 | 2 | 2 | 2 | 2 | 2
Délka kanal.sítě | km | 0 | 0 | 2.026 | 2.026 | 2.026 | 2.026 | 2.026 | 2.026
Počet kanal.přípojek | ks | 0 | 0 | 86 | 86 | 86 | 86 | 86 | 86
Jímky a septiky | ks | 0 | 0 | 0 | 0 | 0 | 0 | 0 | 0
Mikročistírny | ks | 0 | 0 | 0 | 0 | 0 | 0 | 0 | 0
Vysvětlivka : Počet osob s ČOP = Počet osob s časově omezeným pobytem
|  | 127.581 | 128.2261 | 128.3873 | 128.5486 | 128.7099 | 128.8711 | 129.0324 | 129.1937

## tab.X
Kraj : Jihomoravský | [5 empty] | Provozní skupina: CZ0643.6217.0453.01 - Rohozec
Tab. X - KANALIZACE - BILANCE ODPADNÍCH VOD A ZNEČIŠTĚNÍ
CZ0643.6217.0453.01 - Rohozec
(číslo a název obce)
| jedn. | 2017 | 2020 | 2025 | 2030 | 2035 | 2040 | 2045 | 2050
CELKOVÁ PRODUKCE
odpadních vod | m3/d | 19.12 | 18.96 | 23.38 | 23.28 | 23.08 | 22.88 | 22.68 | 22.48
BSK5 | kg/d | 4.98 | 4.94 | 13.78 | 13.72 | 13.6 | 13.48 | 13.36 | 13.24
NL | kg/d | 4.565 | 4.5283 | 12.6317 | 12.5767 | 12.4667 | 12.3567 | 12.2467 | 12.1367
CHSK | kg/d | 9.13 | 9.0567 | 25.2633 | 25.1533 | 24.9333 | 24.7133 | 24.4933 | 24.2733
Počet EO | os. | 83 | 82.3333 | 229.6667 | 228.6667 | 226.6667 | 224.6667 | 222.6667 | 220.6667
odp.vod likv. na ČOV | m3/d | 0 | 0 | 22.1 | 22 | 21.8 | 21.6 | 21.4 | 21.2
odp.vod likv. v septicích | m3/d | 0 | 0 | 0 | 0 | 0 | 0 | 0 | 0
odp.vod likv. jiným způsobem | m3/d | 19.12 | 18.96 | 1.28 | 1.28 | 1.28 | 1.28 | 1.28 | 1.28
PŘÍSUN ODP. VOD Z JINÝCH LOKALIT
množství odpadních vod | m3/d | 0 | 0 | 0 | 0 | 0 | 0 | 0 | 0
BSK5 | kg/d | 0 | 0 | 0 | 0 | 0 | 0 | 0 | 0
NL | kg/d | 0 | 0 | 0 | 0 | 0 | 0 | 0 | 0
CHSK | kg/d | 0 | 0 | 0 | 0 | 0 | 0 | 0 | 0
ODVEDENÍ ODP. VOD NA JINÉ LOKALITY
množství odpadních vod | m3/d | 0 | 0 | 0 | 0 | 0 | 0 | 0 | 0
BSK5 | kg/d | 0 | 0 | 0 | 0 | 0 | 0 | 0 | 0
NL | kg/d | 0 | 0 | 0 | 0 | 0 | 0 | 0 | 0
CHSK | kg/d | 0 | 0 | 0 | 0 | 0 | 0 | 0 | 0
PŘÍTOK NA ČOV
množství odpadních vod | m3/d |  |  | 22.1 | 22 | 21.8 | 21.6 | 21.4 | 21.2
BSK5 | kg/d |  |  | 13.26 | 13.2 | 13.08 | 12.96 | 12.84 | 12.72
NL | kg/d |  |  | 12.155 | 12.1 | 11.99 | 11.88 | 11.77 | 11.66
CHSK | kg/d |  |  | 24.31 | 24.2 | 23.98 | 23.76 | 23.54 | 23.32
Počet EO | os |  |  | 221 | 220 | 218 | 216 | 214 | 212
Typ ČOV | - |  |  | 9 | 9 | 9 | 9 | 9 | 9
Dočištění - snížení BSK5 | - | bar: 2025 to 2050
Denitrifikace | - |  |  | ano | ano | ano | ano | ano | ano
Odstraňování fosforu | - |  |  | ano | ano | ano | ano | ano | ano
množství odpadních vod | m3/d |  |  | 22.1 | 22 | 21.8 | 21.6 | 21.4 | 21.2
ODSTRANĚNÉ ZNEČIŠTĚNÍ
BSK5 | kg/d | 0 | 0 | 12.597 | 12.54 | 12.426 | 12.312 | 12.198 | 12.084
NL | kg/d | 0 | 0 | 11.271 | 11.22 | 11.118 | 11.016 | 10.914 | 10.812
CHSK | kg/d | 0 | 0 | 21.879 | 21.78 | 21.582 | 21.384 | 21.186 | 20.988
ZBYTKOVÉ ZNEČIŠTĚNÍ
BSK5 | kg/d | 4.98 | 4.94 | 0.663 | 0.66 | 0.654 | 0.648 | 0.642 | 0.636
NL | kg/d | 4.565 | 4.5283 | 0.884 | 0.88 | 0.872 | 0.864 | 0.856 | 0.848
CHSK | kg/d | 9.13 | 9.0567 | 2.431 | 2.42 | 2.398 | 2.376 | 2.354 | 2.332
Produkce kalů | m3/r | 0 | 0 | 153.2635 | 152.57 | 151.183 | 149.796 | 148.409 | 147.022
Způsob likvidace kalů | - |  |  | 6 | 6 | 6 | 6 | 6 | 6
Množství kalu po odvodnění | m3/r | 0 | 0 | 36.7832 | 36.6168 | 36.2839 | 35.951 | 35.6182 | 35.2853
Typ čistírny odpadních vod: |  | 2030: Způsoby likvidace kalů:
0 - neurčeno |  | 2017: 10 - aktivační s nitrifikací; 2030: 0 - neurčeno
1 - septik |  | 2017: 11 - aktivační s denitrif. a nitrif.; 2030: 1 - přímá aplikace na zemědělské a lesní půdě
2 - septik s dočištěním |  | 2017: 12 - čist. s biologickými filtry; 2030: 2 - kompostování
3 - domovní mikročistírna - disky |  | 2017: 13 - aktivační čistírna a rybník; 2030: 3 - skládkování
4 - domovní mikročistírna - filtry |  | 2017: 14 - aktiv. č. s nitrif. a rybník; 2030: 4 - spalování
5 - kořenová čistírna |  | 2017: 15 - aktiv. č. s nitr. a mikrosíty; 2030: 5 - rekultivace
6 - stabilizační nádrž |  | 2017: 16 - aktivač. č. a rycholfiltrace; 2030: 6 - převoz do jiné ČOV ke zpracování
7 - čistírna s biokontaktory |  | 2017: 17 - č. s nitrif. a srážením P; 2030: 101 - přímá aplikace na zemědělské a lesní půdě + kompostování
8 - malá aktiv. čistírna s nitrifikací |  | 2017: 18 - č. s denitrif. + nitr. + sráž. P; 2030: 102 - přímá aplikace na zemědělské a lesní půdě + skládkování
9 - aktivační čistírna |  | 2017: 19 - č. s denit., nitr., sráž. P, filtr.; 2030: 103 - kompostování + spalování
104 - skládkování + převoz do jiné ČOV
105 - přímá aplikace na zem. a les. půdě + kompostování + převoz do jiné ČOV
106 - kompostování + skládkování + rekultivace

## tab.XII
Plán rozvoje pro kraj : Jihomoravský |  |  |  | Provozní skupina : |  | CZ0643.6217.0453.01-Rohozec
Tab. XII - TECHNICKÉ A FINANČNÍ ÚDAJE KANALIZACÍ
CZ0643.6217.0453.01-Rohozec
(číslo a název obce)
ID | K | H l a v n í o b j e k t y |  |  |  | stávající objekty |  |  | rekonstrukce |  | nové stavby
|  | 1 čistírny odpadních vod |  |  |  | DHM | rok uved. | posl. rekon. | DHM | rok zaháj. | DHM | rok zaháj.
|  | název | typ ČOV |  | kap. m3/d | mil. Kč | do provozu | /rok zrušení | mil.Kč | /ukončení | mil. Kč | /ukončení
C.N |  | ČOV Rohozec | aktivační čistírna |  | 37.5 | [5 empty] | 2.4682 | 2020/2020
2 biologický rybník
|  |  | plocha (ha) |  | kap. EO
3 kanalizační síť
|  |  |  | DN(mm) | délka(km)
K.N |  | Nový KS Rohozec |  | < 100 | 1.81 | [5 empty] | 8.8464 | 2020/2021
4 výtlačné řady
|  |  |  | DN(mm) | délka(km)
V.N |  | Rohozec z ČS01 |  | < 100 | 0.047 | [5 empty] | 0.12464 | 2020/2021
V.N |  | Rohozec z ČS02 |  | < 100 | 0.169 | [5 empty] | 0.44819 | 2020/2021
5 čerpací stanice
|  |  |  | Qkap(l/s) | h(m)
S.N |  | Rohozec ČS01 |  | 1.5 | 5 | [5 empty] | 0.19922 | 2020/2021
S.N |  | Rohozec ČS02 |  | 2 | 15 | [5 empty] | 0.20719 | 2020/2021
6 kanalizační přípojky
|  |  |  | počet | délka(km)
S.N |  | přípojky Rohozec |  | 86 | 0.63812 | [5 empty] | 2.2076 | 2020/2021
7 jímky
|  |  | typ |  | počet ks
|  | SOUČET |  |  |  | 0 |  |  | 0 |  | 14.5014