## tab.VI
Plán rozvoje pro kraj : Jihomoravský
Tab. VI - KANALIZACE - ZÁKLADNÍ ÚDAJE
CZ0643.6217.0456.01 - Sentice
(provozní skupina)
| jednotky | 2017 | 2020 | 2025 | 2030 | 2035 | 2040 | 2045 | 2050
Celkový počet obyvatel | os. | 985 | 981 | 980 | 978 | 973 | 968 | 963 | 957
Odkanalizování
Počet obyv. napoj na kanalizaci | os. | 165 | 259 | 417 | 573 | 569 | 564 | 559 | 553
Počet obyv. napoj na kanalizaci | % | 16.7513 | 26.4016 | 42.551 | 58.589 | 58.4789 | 58.2645 | 58.0478 | 57.7847
Přírůstek | os |  | 94 | 158 | 156 | -4 | -5 | -5 | -6
Čištění odpadních vod
Počet obyv. napoj ČOV | os. | 165 | 259 | 417 | 573 | 569 | 564 | 559 | 553
Počet obyv. napoj ČOV | % | 16.7513 | 26.4016 | 42.551 | 58.589 | 58.4789 | 58.2645 | 58.0478 | 57.7847
Počet obyv. se svozem na ČOV | os. | 820 | 722 | 563 | 405 | 404 | 404 | 404 | 404
Počet obyv. se svozem na ČOV | % | 83.2487 | 73.5984 | 57.449 | 41.411 | 41.5211 | 41.7355 | 41.9522 | 42.2153
Celková produkce odp. vod | mil. m3/rok | 0.028945 | 0.029485 | 0.030602 | 0.031667 | 0.031456 | 0.031237 | 0.031018 | 0.030755
Odpad. vody čištěné na ČOV | mil. m3/rok | 0.013213 | 0.016615 | 0.022374 | 0.028054 | 0.027871 | 0.027652 | 0.027433 | 0.027171
Odpad. vody čištěné na ČOV | % | 45.6494 | 56.3506 | 73.1155 | 88.5892 | 88.6052 | 88.5254 | 88.4443 | 88.3456
Přírustek odp. vody čištěné na ČOV | mil. m3/rok |  | 0.0034018 | 0.0057597 | 0.0056794 | -0.0001825 | -0.000219 | -0.000219 | -0.0002628
Přírustek odp. vody čištěné na ČOV | % |  | 20.4745 | 25.7423 | 20.2446 | -0.65479 | -0.79197 | -0.7983 | -0.96722
Odpad. vody čištěné v septicích | mil. m3/rok | 0 | 0 | 0 | 0 | 0 | 0 | 0 | 0
Odpad. vody čištěné v septicích | % | 0 | 0 | 0 | 0 | 0 | 0 | 0 | 0
Odpad. vody nečištěné | tis. m3/rok | 15.7315 | 12.8699 | 8.2271 | 3.6135 | 3.5843 | 3.5843 | 3.5843 | 3.5843
Odpad. vody nečištěné | % | 54.3506 | 43.6494 | 26.8845 | 11.4108 | 11.3948 | 11.4746 | 11.5557 | 11.6544
Počet ČOV | ks | 0 | 0 | 0 | 0 | 0 | 0 | 0 | 0
Celková kapacita ČOV | m3/d | 0 | 0 | 0 | 0 | 0 | 0 | 0 | 0
Přírůstek | m3/d |  | 0 | 0 | 0 | 0 | 0 | 0 | 0
Přebytek kapacity | m3/d
Nedostatek kapacity | m3/d | 0 | 0 | 0 | 0 | 0 | 0 | 0 | 0
Celková délka nové kanalizace | km | 0 | 0 | 0.23 | 0.23 | 0.23 | 0.23 | 0.23 | 0.23
Přírůstek | km |  | 0 | 0.23 | 0 | 0 | 0 | 0 | 0
Přírůstek | % |  | 0 | 3.7223 | 0 | 0 | 0 | 0 | 0
Celková délka rek. kanalizace | km | 0 | 0 | 0 | 0 | 0 | 0 | 0 | 0
Přírůstek | km |  | 0 | 0 | 0 | 0 | 0 | 0 | 0
Přírůstek | % |  | 0 | 0 | 0 | 0 | 0 | 0 | 0
Produkce zněčištění
BSK5 | t/rok | 11.4318 | 12.7648 | 15.0617 | 17.3196 | 17.2119 | 17.0897 | 16.9674 | 16.8207
NL | t/rok | 10.4792 | 11.701 | 13.8066 | 15.8763 | 15.7776 | 15.6655 | 15.5534 | 15.4189
CHSK | t/rok | 21.3777 | 23.8198 | 28.0305 | 32.1691 | 31.9696 | 31.7433 | 31.517 | 31.2454
Odstranění znečištění
BSK5 | t/rok | 5.8923 | 7.8795 | 11.2335 | 14.5425 | 14.4454 | 14.3271 | 14.2088 | 14.0668
NL | t/rok | 5.3551 | 7.1647 | 10.219 | 13.2325 | 13.1441 | 13.0364 | 12.9287 | 12.7994
CHSK | t/rok | 10.7332 | 14.2487 | 20.1841 | 26.0398 | 25.8664 | 25.6554 | 25.4444 | 25.1913
Celkové investiční náklady ročně | mil. Kč | 0 | 0 | 1.2348 | 0 | 0 | 0 | 0 | 0
Celkové investiční náklady součtově | mil. Kč | 0 | 0 | 1.2348 | 1.2348 | 1.2348 | 1.2348 | 1.2348 | 1.2348

## tab.IX
Kraj : Jihomoravský |  |  |  |  | Provozní skupina : |  | CZ0643.6217.0456.01 - Sentice
Tab. IX - KANALIZACE - REKAPITULACE VSTUPNÍCH ÚDAJŮ
CZ0643.6217.0456.01 - Sentice
(číslo a název obce)
| jedn. | 2017 | 2020 | 2025 | 2030 | 2035 | 2040 | 2045 | 2050
Počet trvale bydl.obyvatel | os. | 610 | 606 | 605 | 603 | 598 | 593 | 588 | 582
Počet osob s ČOP | os. | 375 | 375 | 375 | 375 | 375 | 375 | 375 | 375
ODKANALIZOVÁNÍ OBCE
Rozsah odkanalizování | - | 2017: celá obec
Typ kanalizace | - | 2017: splašková kanalizace
Počet obyv.napoj.na kanal.
- trvale bydlící | os. | 165 | 259 | 417 | 573 | 569 | 564 | 559 | 553
- počet osob s ČOP | os. | 0 | 0 | 0 | 0 | 0 | 0 | 0 | 0
Počet obyv.nenapoj.na kanal.
- trvale bydlící | os. | 445 | 347 | 188 | 30 | 29 | 29 | 29 | 29
- počet osob s ČOP | os. | 375 | 375 | 375 | 375 | 375 | 375 | 375 | 375
LIKVIDACE ODPADNÍCH VOD
Počet obyv.napoj.na ČOV
- trvale bydlící | os. | 165 | 259 | 417 | 573 | 569 | 564 | 559 | 553
- počet osob s ČOP | os. | 0 | 0 | 0 | 0 | 0 | 0 | 0 | 0
Počet obyv.napoj.na septiky
- trvale bydlící | os. | 0 | 0 | 0 | 0 | 0 | 0 | 0 | 0
- počet osob s ČOP | os. | 0 | 0 | 0 | 0 | 0 | 0 | 0 | 0
Počet obyv.s odvoz OV
- trvale bydlící | os. | 445 | 347 | 188 | 30 | 29 | 29 | 29 | 29
- počet osob s ČOP | os. | 375 | 375 | 375 | 375 | 375 | 375 | 375 | 375
Průmysl,zemědelství,vybavenost | - | 2017: vybavenost
Způsob likvidace | - | obecní ČOV | obecní ČOV | obecní ČOV | obecní ČOV | obecní ČOV | obecní ČOV | obecní ČOV | obecní ČOV
Množství odp.vod | m3/d | 19.7 | 19.62 | 19.6 | 19.56 | 19.46 | 19.36 | 19.26 | 19.14
BSK5 | kg/d | 6.895 | 6.867 | 6.86 | 6.846 | 6.811 | 6.776 | 6.741 | 6.699
NL | kg/d | 6.3204 | 6.2948 | 6.2883 | 6.2755 | 6.2434 | 6.2113 | 6.1793 | 6.1408
CHSK | kg/d | 13.79 | 13.734 | 13.72 | 13.692 | 13.622 | 13.552 | 13.482 | 13.398
N-celk | kg/d | 1.2641 | 1.259 | 1.2577 | 1.2551 | 1.2487 | 1.2423 | 1.2359 | 1.2282
N-NH4 | kg/d | 0.59757 | 0.59514 | 0.59453 | 0.59332 | 0.59029 | 0.58725 | 0.58422 | 0.58058
N-NO3 | kg/d | 0.11492 | 0.11445 | 0.11433 | 0.1141 | 0.11352 | 0.11293 | 0.11235 | 0.11165
P-celk | kg/d | 0.28729 | 0.28613 | 0.28583 | 0.28525 | 0.28379 | 0.28233 | 0.28088 | 0.27913
Počet ČOV | ks | 0 | 0 | 0 | 0 | 0 | 0 | 0 | 0
Kapacita ČOV | m3/d | 0 | 0 | 0 | 0 | 0 | 0 | 0 | 0
Počet čerpacích stanic | ks | 0 | 0 | 0 | 0 | 0 | 0 | 0 | 0
Délka kanal.sítě | km | 5.949 | 5.949 | 6.179 | 6.179 | 6.179 | 6.179 | 6.179 | 6.179
Počet kanal.přípojek | ks | 70 | 70 | 74 | 74 | 74 | 74 | 74 | 74
Jímky a septiky | ks | 0 | 0 | 0 | 0 | 0 | 0 | 0 | 0
Mikročistírny | ks | 0 | 0 | 0 | 0 | 0 | 0 | 0 | 0
Vysvětlivka : Počet osob s ČOP = Počet osob s časově omezeným pobytem
|  | 127.581 | 128.2261 | 128.3873 | 128.5486 | 128.7099 | 128.8711 | 129.0324 | 129.1937

## tab.X
Kraj : Jihomoravský | [5 empty] | Provozní skupina: CZ0643.6217.0456.01 - Sentice
Tab. X - KANALIZACE - BILANCE ODPADNÍCH VOD A ZNEČIŠTĚNÍ
CZ0643.6217.0456.01 - Sentice
(číslo a název obce)
| jedn. | 2017 | 2020 | 2025 | 2030 | 2035 | 2040 | 2045 | 2050
CELKOVÁ PRODUKCE
odpadních vod | m3/d | 79.3 | 80.78 | 83.84 | 86.76 | 86.18 | 85.58 | 84.98 | 84.26
BSK5 | kg/d | 31.32 | 34.972 | 41.265 | 47.451 | 47.156 | 46.821 | 46.486 | 46.084
NL | kg/d | 28.71 | 32.0577 | 37.8263 | 43.4968 | 43.2263 | 42.9193 | 42.6122 | 42.2437
CHSK | kg/d | 58.5692 | 65.2598 | 76.7958 | 88.1345 | 87.5878 | 86.9678 | 86.3478 | 85.6038
Počet EO | os. | 522 | 582.8667 | 687.75 | 790.85 | 785.9333 | 780.35 | 774.7667 | 768.0667
odp.vod likv. na ČOV | m3/d | 36.2 | 45.52 | 61.3 | 76.86 | 76.36 | 75.76 | 75.16 | 74.44
odp.vod likv. v septicích | m3/d | 0 | 0 | 0 | 0 | 0 | 0 | 0 | 0
odp.vod likv. jiným způsobem | m3/d | 43.1 | 35.26 | 22.54 | 9.9 | 9.82 | 9.82 | 9.82 | 9.82
PŘÍSUN ODP. VOD Z JINÝCH LOKALIT
množství odpadních vod | m3/d | 0 | 0 | 0 | 0 | 0 | 0 | 0 | 0
BSK5 | kg/d | 0 | 0 | 0 | 0 | 0 | 0 | 0 | 0
NL | kg/d | 0 | 0 | 0 | 0 | 0 | 0 | 0 | 0
CHSK | kg/d | 0 | 0 | 0 | 0 | 0 | 0 | 0 | 0
ODVEDENÍ ODP. VOD NA JINÉ LOKALITY
množství odpadních vod | m3/d | 36.2 | 45.52 | 61.3 | 76.86 | 76.36 | 75.76 | 75.16 | 74.44
BSK5 | kg/d | 16.795 | 22.407 | 31.88 | 41.226 | 40.951 | 40.616 | 40.281 | 39.879
NL | kg/d | 15.3954 | 20.5398 | 29.2233 | 37.7905 | 37.5384 | 37.2313 | 36.9243 | 36.5558
CHSK | kg/d | 31.94 | 42.224 | 59.59 | 76.722 | 76.212 | 75.592 | 74.972 | 74.228
PŘÍTOK NA ČOV
množství odpadních vod | m3/d
BSK5 | kg/d
NL | kg/d
CHSK | kg/d
Počet EO | os
Typ ČOV | -
Dočištění - snížení BSK5 | -
Denitrifikace | -
Odstraňování fosforu | -
množství odpadních vod | m3/d
ODSTRANĚNÉ ZNEČIŠTĚNÍ
BSK5 | kg/d | 16.1434 | 21.5876 | 30.7766 | 39.8425 | 39.5765 | 39.2523 | 38.9281 | 38.5391
NL | kg/d | 14.6714 | 19.6294 | 27.9973 | 36.2533 | 36.0112 | 35.7161 | 35.4211 | 35.067
CHSK | kg/d | 29.406 | 39.0376 | 55.299 | 71.3418 | 70.8668 | 70.2888 | 69.7108 | 69.0172
ZBYTKOVÉ ZNEČIŠTĚNÍ
BSK5 | kg/d | 0.6516 | 0.81936 | 1.1034 | 1.3835 | 1.3745 | 1.3637 | 1.3529 | 1.3399
NL | kg/d | 0.724 | 0.9104 | 1.226 | 1.5372 | 1.5272 | 1.5152 | 1.5032 | 1.4888
CHSK | kg/d | 2.534 | 3.1864 | 4.291 | 5.3802 | 5.3452 | 5.3032 | 5.2612 | 5.2108
Produkce kalů | m3/r | 196.4114 | 262.6496 | 374.4486 | 484.7507 | 481.5143 | 477.5699 | 473.6255 | 468.8921
Způsob likvidace kalů | -
Množství kalu po odvodnění | m3/r | 47.1387 | 63.0359 | 89.8677 | 116.3402 | 115.5634 | 114.6168 | 113.6701 | 112.5341
Typ čistírny odpadních vod: |  | 2030: Způsoby likvidace kalů:
0 - neurčeno |  | 2017: 10 - aktivační s nitrifikací; 2030: 0 - neurčeno
1 - septik |  | 2017: 11 - aktivační s denitrif. a nitrif.; 2030: 1 - přímá aplikace na zemědělské a lesní půdě
2 - septik s dočištěním |  | 2017: 12 - čist. s biologickými filtry; 2030: 2 - kompostování
3 - domovní mikročistírna - disky |  | 2017: 13 - aktivační čistírna a rybník; 2030: 3 - skládkování
4 - domovní mikročistírna - filtry |  | 2017: 14 - aktiv. č. s nitrif. a rybník; 2030: 4 - spalování
5 - kořenová čistírna |  | 2017: 15 - aktiv. č. s nitr. a mikrosíty; 2030: 5 - rekultivace
6 - stabilizační nádrž |  | 2017: 16 - aktivač. č. a rycholfiltrace; 2030: 6 - převoz do jiné ČOV ke zpracování
7 - čistírna s biokontaktory |  | 2017: 17 - č. s nitrif. a srážením P; 2030: 101 - přímá aplikace na zemědělské a lesní půdě + kompostování
8 - malá aktiv. čistírna s nitrifikací |  | 2017: 18 - č. s denitrif. + nitr. + sráž. P; 2030: 102 - přímá aplikace na zemědělské a lesní půdě + skládkování
9 - aktivační čistírna |  | 2017: 19 - č. s denit., nitr., sráž. P, filtr.; 2030: 103 - kompostování + spalování
104 - skládkování + převoz do jiné ČOV
105 - přímá aplikace na zem. a les. půdě + kompostování + převoz do jiné ČOV
106 - kompostování + skládkování + rekultivace

## tab.XII
Plán rozvoje pro kraj : Jihomoravský |  |  |  | Provozní skupina : |  | CZ0643.6217.0456.01-Sentice
Tab. XII - TECHNICKÉ A FINANČNÍ ÚDAJE KANALIZACÍ
CZ0643.6217.0456.01-Sentice
(číslo a název obce)
ID | K | H l a v n í o b j e k t y |  |  |  | stávající objekty |  |  | rekonstrukce |  | nové stavby
|  | 1 čistírny odpadních vod |  |  |  | DHM | rok uved. | posl. rekon. | DHM | rok zaháj. | DHM | rok zaháj.
|  | název | typ ČOV |  | kap. m3/d | mil. Kč | do provozu | /rok zrušení | mil.Kč | /ukončení | mil. Kč | /ukončení
2 biologický rybník
|  |  | plocha (ha) |  | kap. EO
3 kanalizační síť
|  |  |  | DN(mm) | délka(km)
K.S |  | KS Sentice |  | < 100 | 5.797 |  | 2014 | 2015
K.S |  | KS Sentice |  | < 100 | 0.152 |  | 2014 | 2015
K.N |  | Dostavba KS Sentice |  | < 100 | 0.23 | [5 empty] | 1.1241 | 2021/2025
4 výtlačné řady
|  |  |  | DN(mm) | délka(km)
5 čerpací stanice
|  |  |  | Qkap(l/s) | h(m)
6 kanalizační přípojky
|  |  |  | počet | délka(km)
S.S |  | přípojky Sentice |  | 70 | 0.525 |  | 2014 | 2015
S.N |  | přípojky Sentice |  | 4 | 0.032 | [5 empty] | 0.1107 | 2021/2025
7 jímky
|  |  | typ |  | počet ks
|  | SOUČET |  |  |  | 0 |  |  | 0 |  | 1.2348