## tab.VI
Plán rozvoje pro kraj : Jihomoravský
Tab. VI - KANALIZACE - ZÁKLADNÍ ÚDAJE
CZ0643.6217.0457.01 - Skalička
(provozní skupina)
| jednotky | 2017 | 2020 | 2025 | 2030 | 2035 | 2040 | 2045 | 2050
Celkový počet obyvatel | os. | 170 | 169 | 169 | 168 | 167 | 166 | 164 | 163
Odkanalizování
Počet obyv. napoj na kanalizaci | os. | 0 | 0 | 0 | 149 | 148 | 147 | 145 | 144
Počet obyv. napoj na kanalizaci | % | 0 | 0 | 0 | 88.6905 | 88.6228 | 88.5542 | 88.4146 | 88.3436
Přírůstek | os |  | 0 | 0 | 149 | -1 | -1 | -2 | -1
Čištění odpadních vod
Počet obyv. napoj ČOV | os. | 0 | 0 | 0 | 149 | 148 | 147 | 145 | 144
Počet obyv. napoj ČOV | % | 0 | 0 | 0 | 88.6905 | 88.6228 | 88.5542 | 88.4146 | 88.3436
Počet obyv. se svozem na ČOV | os. | 170 | 169 | 169 | 19 | 19 | 19 | 19 | 19
Počet obyv. se svozem na ČOV | % | 100 | 100 | 100 | 11.3095 | 11.3772 | 11.4458 | 11.5854 | 11.6564
Celková produkce odp. vod | mil. m3/rok | 0.0051538 | 0.0051217 | 0.0051217 | 0.0062821 | 0.0062421 | 0.0062021 | 0.0061221 | 0.0060821
Odpad. vody čištěné na ČOV | mil. m3/rok | 0 | 0 | 0 | 0.005962 | 0.005922 | 0.005882 | 0.005802 | 0.005762
Odpad. vody čištěné na ČOV | % | 0 | 0 | 0 | 94.9045 | 94.8718 | 94.8387 | 94.7712 | 94.7368
Přírustek odp. vody čištěné na ČOV | mil. m3/rok |  | 0 | 0 | 0.005962 | -4.0014e-05 | -4.0014e-05 | -8.0027e-05 | -4.0014e-05
Přírustek odp. vody čištěné na ČOV | % | 0 | 0 | 0 | 100 | -0.67568 | -0.68027 | -1.3793 | -0.69444
Odpad. vody čištěné v septicích | mil. m3/rok | 0 | 0 | 0 | 0 | 0 | 0 | 0 | 0
Odpad. vody čištěné v septicích | % | 0 | 0 | 0 | 0 | 0 | 0 | 0 | 0
Odpad. vody nečištěné | tis. m3/rok | 5.1538 | 5.1217 | 5.1217 | 0.32011 | 0.32011 | 0.32011 | 0.32011 | 0.32011
Odpad. vody nečištěné | % | 100 | 100 | 100 | 5.0955 | 5.1282 | 5.1613 | 5.2288 | 5.2632
Počet ČOV | ks | 0 | 0 | 0 | 1 | 1 | 1 | 1 | 1
Celková kapacita ČOV | m3/d | 0 | 0 | 0 | 30 | 30 | 30 | 30 | 30
Přírůstek | m3/d |  | 0 | 0 | 30 | 0 | 0 | 0 | 0
Přebytek kapacity | m3/d |  |  |  | 30 | 30 | 30 | 30 | 30
Nedostatek kapacity | m3/d | 2017: 0; 2020: 0; 2025: 0
Celková délka nové kanalizace | km | 0 | 0 | 0 | 1.9974 | 1.9974 | 1.9974 | 1.9974 | 1.9974
Přírůstek | km |  | 0 | 0 | 1.9974 | 0 | 0 | 0 | 0
Přírůstek | % |  | 0 | 0 | 100 | 0 | 0 | 0 | 0
Celková délka rek. kanalizace | km | 0 | 0 | 0 | 0 | 0 | 0 | 0 | 0
Přírůstek | km |  | 0 | 0 | 0 | 0 | 0 | 0 | 0
Přírůstek | % |  | 0 | 0 | 0 | 0 | 0 | 0 | 0
Produkce zněčištění
BSK5 | t/rok | 1.2191 | 1.2118 | 1.2118 | 3.3799 | 3.358 | 3.3361 | 3.2923 | 3.2704
NL | t/rok | 1.1175 | 1.1108 | 1.1108 | 3.0982 | 3.0782 | 3.0581 | 3.0179 | 2.9979
CHSK | t/rok | 2.235 | 2.2216 | 2.2216 | 6.1965 | 6.1563 | 6.1162 | 6.0359 | 5.9957
Odstranění znečištění
BSK5 | t/rok | 0 | 0 | 0 | 3.0842 | 3.0635 | 3.0428 | 3.0014 | 2.9807
NL | t/rok | 0 | 0 | 0 | 2.7527 | 2.7342 | 2.7157 | 2.6788 | 2.6603
CHSK | t/rok | 0 | 0 | 0 | 5.3265 | 5.2908 | 5.255 | 5.1835 | 5.1478
Celkové investiční náklady ročně | mil. Kč | 0 | 0 | 0 | 13.1501 | 0 | 0 | 0 | 0
Celkové investiční náklady součtově | mil. Kč | 0 | 0 | 0 | 13.1501 | 13.1501 | 13.1501 | 13.1501 | 13.1501

## tab.IX
Kraj : Jihomoravský |  |  |  |  | Provozní skupina : |  | CZ0643.6217.0457.01 - Skalička
Tab. IX - KANALIZACE - REKAPITULACE VSTUPNÍCH ÚDAJŮ
CZ0643.6217.0457.01 - Skalička
(číslo a název obce)
| jedn. | 2017 | 2020 | 2025 | 2030 | 2035 | 2040 | 2045 | 2050
Počet trvale bydl.obyvatel | os. | 158 | 157 | 157 | 156 | 155 | 154 | 152 | 151
Počet osob s ČOP | os. | 12 | 12 | 12 | 12 | 12 | 12 | 12 | 12
ODKANALIZOVÁNÍ OBCE
Rozsah odkanalizování | - | 2017: celá obec
Typ kanalizace | - | 2017: splašková kanalizace
Počet obyv.napoj.na kanal.
- trvale bydlící | os. | 0 | 0 | 0 | 149 | 148 | 147 | 145 | 144
- počet osob s ČOP | os. | 0 | 0 | 0 | 0 | 0 | 0 | 0 | 0
Počet obyv.nenapoj.na kanal.
- trvale bydlící | os. | 158 | 157 | 157 | 7 | 7 | 7 | 7 | 7
- počet osob s ČOP | os. | 12 | 12 | 12 | 12 | 12 | 12 | 12 | 12
LIKVIDACE ODPADNÍCH VOD
Počet obyv.napoj.na ČOV
- trvale bydlící | os. | 0 | 0 | 0 | 149 | 148 | 147 | 145 | 144
- počet osob s ČOP | os. | 0 | 0 | 0 | 0 | 0 | 0 | 0 | 0
Počet obyv.napoj.na septiky
- trvale bydlící | os. | 0 | 0 | 0 | 0 | 0 | 0 | 0 | 0
- počet osob s ČOP | os. | 0 | 0 | 0 | 0 | 0 | 0 | 0 | 0
Počet obyv.s odvoz OV
- trvale bydlící | os. | 158 | 157 | 157 | 7 | 7 | 7 | 7 | 7
- počet osob s ČOP | os. | 12 | 12 | 12 | 12 | 12 | 12 | 12 | 12
Průmysl,zemědelství,vybavenost | -
Způsob likvidace | - | jímky na vyvážení | jímky na vyvážení | jímky na vyvážení | obecní ČOV | obecní ČOV | obecní ČOV | obecní ČOV | obecní ČOV
Množství odp.vod | m3/d | 0 | 0 | 0 | 0 | 0 | 0 | 0 | 0
BSK5 | kg/d | 0 | 0 | 0 | 0 | 0 | 0 | 0 | 0
NL | kg/d | 0 | 0 | 0 | 0 | 0 | 0 | 0 | 0
CHSK | kg/d | 0 | 0 | 0 | 0 | 0 | 0 | 0 | 0
N-celk | kg/d | 0 | 0 | 0 | 0 | 0 | 0 | 0 | 0
N-NH4 | kg/d | 0 | 0 | 0 | 0 | 0 | 0 | 0 | 0
N-NO3 | kg/d | 0 | 0 | 0 | 0 | 0 | 0 | 0 | 0
P-celk | kg/d | 0 | 0 | 0 | 0 | 0 | 0 | 0 | 0
Počet ČOV | ks | 0 | 0 | 0 | 1 | 1 | 1 | 1 | 1
Kapacita ČOV | m3/d | 0 | 0 | 0 | 30 | 30 | 30 | 30 | 30
Počet čerpacích stanic | ks | 0 | 0 | 0 | 1 | 1 | 1 | 1 | 1
Délka kanal.sítě | km | 0 | 0 | 0 | 1.9974 | 1.9974 | 1.9974 | 1.9974 | 1.9974
Počet kanal.přípojek | ks | 0 | 0 | 0 | 54 | 54 | 54 | 54 | 54
Jímky a septiky | ks | 0 | 0 | 0 | 0 | 0 | 0 | 0 | 0
Mikročistírny | ks | 0 | 0 | 0 | 0 | 0 | 0 | 0 | 0
Vysvětlivka : Počet osob s ČOP = Počet osob s časově omezeným pobytem
|  | 127.581 | 128.2261 | 128.3873 | 128.5486 | 128.7099 | 128.8711 | 129.0324 | 129.1937

## tab.X
Kraj : Jihomoravský | [5 empty] | Provozní skupina: CZ0643.6217.0457.01 - Skalička
Tab. X - KANALIZACE - BILANCE ODPADNÍCH VOD A ZNEČIŠTĚNÍ
CZ0643.6217.0457.01 - Skalička
(číslo a název obce)
| jedn. | 2017 | 2020 | 2025 | 2030 | 2035 | 2040 | 2045 | 2050
CELKOVÁ PRODUKCE
odpadních vod | m3/d | 14.1199 | 14.0322 | 14.0322 | 17.2113 | 17.1017 | 16.9921 | 16.7728 | 16.6632
BSK5 | kg/d | 3.34 | 3.32 | 3.32 | 9.26 | 9.2 | 9.14 | 9.02 | 8.96
NL | kg/d | 3.0617 | 3.0433 | 3.0433 | 8.4883 | 8.4333 | 8.3783 | 8.2683 | 8.2133
CHSK | kg/d | 6.1233 | 6.0867 | 6.0867 | 16.9767 | 16.8667 | 16.7567 | 16.5367 | 16.4267
Počet EO | os. | 55.6667 | 55.3333 | 55.3333 | 154.3333 | 153.3333 | 152.3333 | 150.3333 | 149.3333
odp.vod likv. na ČOV | m3/d | 0 | 0 | 0 | 16.3343 | 16.2247 | 16.1151 | 15.8958 | 15.7862
odp.vod likv. v septicích | m3/d | 0 | 0 | 0 | 0 | 0 | 0 | 0 | 0
odp.vod likv. jiným způsobem | m3/d | 14.1199 | 14.0322 | 14.0322 | 0.87701 | 0.87701 | 0.87701 | 0.87701 | 0.87701
PŘÍSUN ODP. VOD Z JINÝCH LOKALIT
množství odpadních vod | m3/d | 0 | 0 | 0 | 0 | 0 | 0 | 0 | 0
BSK5 | kg/d | 0 | 0 | 0 | 0 | 0 | 0 | 0 | 0
NL | kg/d | 0 | 0 | 0 | 0 | 0 | 0 | 0 | 0
CHSK | kg/d | 0 | 0 | 0 | 0 | 0 | 0 | 0 | 0
ODVEDENÍ ODP. VOD NA JINÉ LOKALITY
množství odpadních vod | m3/d | 0 | 0 | 0 | 0 | 0 | 0 | 0 | 0
BSK5 | kg/d | 0 | 0 | 0 | 0 | 0 | 0 | 0 | 0
NL | kg/d | 0 | 0 | 0 | 0 | 0 | 0 | 0 | 0
CHSK | kg/d | 0 | 0 | 0 | 0 | 0 | 0 | 0 | 0
PŘÍTOK NA ČOV
množství odpadních vod | m3/d |  |  |  | 16.3343 | 16.2247 | 16.1151 | 15.8958 | 15.7862
BSK5 | kg/d |  |  |  | 8.94 | 8.88 | 8.82 | 8.7 | 8.64
NL | kg/d |  |  |  | 8.195 | 8.14 | 8.085 | 7.975 | 7.92
CHSK | kg/d |  |  |  | 16.39 | 16.28 | 16.17 | 15.95 | 15.84
Počet EO | os |  |  |  | 149 | 148 | 147 | 145 | 144
Typ ČOV | - |  |  |  | 18 | 18 | 18 | 18 | 18
Dočištění - snížení BSK5 | - | bar: 2030 to 2050
Denitrifikace | - |  |  |  | ano | ano | ano | ano | ano
Odstraňování fosforu | - |  |  |  | ano | ano | ano | ano | ano
množství odpadních vod | m3/d |  |  |  | 16.3343 | 16.2247 | 16.1151 | 15.8958 | 15.7862
ODSTRANĚNÉ ZNEČIŠTĚNÍ
BSK5 | kg/d | 0 | 0 | 0 | 8.45 | 8.3933 | 8.3365 | 8.2231 | 8.1664
NL | kg/d | 0 | 0 | 0 | 7.5416 | 7.491 | 7.4404 | 7.3392 | 7.2886
CHSK | kg/d | 0 | 0 | 0 | 14.5932 | 14.4953 | 14.3973 | 14.2015 | 14.1035
ZBYTKOVÉ ZNEČIŠTĚNÍ
BSK5 | kg/d | 3.34 | 3.32 | 3.32 | 0.49003 | 0.48674 | 0.48345 | 0.47687 | 0.47359
NL | kg/d | 3.0617 | 3.0433 | 3.0433 | 0.65337 | 0.64899 | 0.6446 | 0.63583 | 0.63145
CHSK | kg/d | 6.1233 | 6.0867 | 6.0867 | 1.7968 | 1.7847 | 1.7727 | 1.7485 | 1.7365
Produkce kalů | m3/r | 0 | 0 | 0 | 102.808 | 102.118 | 101.428 | 100.048 | 99.358
Způsob likvidace kalů | - |  |  |  | 6 | 6 | 6 | 6 | 6
Množství kalu po odvodnění | m3/r | 0 | 0 | 0 | 24.6739 | 24.5083 | 24.3427 | 24.0115 | 23.8459
Typ čistírny odpadních vod: |  | 2030: Způsoby likvidace kalů:
0 - neurčeno |  | 2017: 10 - aktivační s nitrifikací; 2030: 0 - neurčeno
1 - septik |  | 2017: 11 - aktivační s denitrif. a nitrif.; 2030: 1 - přímá aplikace na zemědělské a lesní půdě
2 - septik s dočištěním |  | 2017: 12 - čist. s biologickými filtry; 2030: 2 - kompostování
3 - domovní mikročistírna - disky |  | 2017: 13 - aktivační čistírna a rybník; 2030: 3 - skládkování
4 - domovní mikročistírna - filtry |  | 2017: 14 - aktiv. č. s nitrif. a rybník; 2030: 4 - spalování
5 - kořenová čistírna |  | 2017: 15 - aktiv. č. s nitr. a mikrosíty; 2030: 5 - rekultivace
6 - stabilizační nádrž |  | 2017: 16 - aktivač. č. a rycholfiltrace; 2030: 6 - převoz do jiné ČOV ke zpracování
7 - čistírna s biokontaktory |  | 2017: 17 - č. s nitrif. a srážením P; 2030: 101 - přímá aplikace na zemědělské a lesní půdě + kompostování
8 - malá aktiv. čistírna s nitrifikací |  | 2017: 18 - č. s denitrif. + nitr. + sráž. P; 2030: 102 - přímá aplikace na zemědělské a lesní půdě + skládkování
9 - aktivační čistírna |  | 2017: 19 - č. s denit., nitr., sráž. P, filtr.; 2030: 103 - kompostování + spalování
104 - skládkování + převoz do jiné ČOV
105 - přímá aplikace na zem. a les. půdě + kompostování + převoz do jiné ČOV
106 - kompostování + skládkování + rekultivace

## tab.XII
Plán rozvoje pro kraj : Jihomoravský |  |  |  | Provozní skupina : |  | CZ0643.6217.0457.01-Skalička
Tab. XII - TECHNICKÉ A FINANČNÍ ÚDAJE KANALIZACÍ
CZ0643.6217.0457.01-Skalička
(číslo a název obce)
ID | K | H l a v n í o b j e k t y |  |  |  | stávající objekty |  |  | rekonstrukce |  | nové stavby
|  | 1 čistírny odpadních vod |  |  |  | DHM | rok uved. | posl. rekon. | DHM | rok zaháj. | DHM | rok zaháj.
|  | název | typ ČOV |  | kap. m3/d | mil. Kč | do provozu | /rok zrušení | mil.Kč | /ukončení | mil. Kč | /ukončení
C.N |  | ČOV Skalička | čistírna s denitrifikací + nitrifikací + srážením P |  | 30 | [5 empty] | 1.9822 | 2028/2028
2 biologický rybník
|  |  | plocha (ha) |  | kap. EO
3 kanalizační síť
|  |  |  | DN(mm) | délka(km)
K.N |  | Nový KS Skalička |  | < 100 | 1.8685 | [5 empty] | 9.1324 | 2028/2030
4 výtlačné řady
|  |  |  | DN(mm) | délka(km)
V.N |  | Skalička z ČS01 |  | < 100 | 0.12889 | [5 empty] | 0.34181 | 2028/2030
5 čerpací stanice
|  |  |  | Qkap(l/s) | h(m)
S.N |  | Skalička ČS01 |  | 1.5 | 5 | [5 empty] | 0.19922 | 2028/2030
6 kanalizační přípojky
|  |  |  | počet | délka(km)
S.N |  | přípojky Skalička |  | 54 | 0.432 | [5 empty] | 1.4945 | 2028/2030
7 jímky
|  |  | typ |  | počet ks
|  | SOUČET |  |  |  | 0 |  |  | 0 |  | 13.1501