## tab.VI
Plán rozvoje pro kraj : Jihomoravský
Tab. VI - KANALIZACE - ZÁKLADNÍ ÚDAJE
CZ0643.6217.0459.01 - Strhaře - část obce Strhaře
(provozní skupina)
| jednotky | 2017 | 2020 | 2025 | 2030 | 2035 | 2040 | 2045 | 2050
Celkový počet obyvatel | os. | 115 | 115 | 115 | 115 | 114 | 113 | 112 | 111
Odkanalizování
Počet obyv. napoj na kanalizaci | os. | 0 | 0 | 0 | 86 | 85 | 84 | 83 | 82
Počet obyv. napoj na kanalizaci | % | 0 | 0 | 0 | 74.7826 | 74.5614 | 74.3363 | 74.1071 | 73.8739
Přírůstek | os |  | 0 | 0 | 86 | -1 | -1 | -1 | -1
Čištění odpadních vod
Počet obyv. napoj ČOV | os. | 0 | 0 | 0 | 86 | 85 | 84 | 83 | 82
Počet obyv. napoj ČOV | % | 0 | 0 | 0 | 74.7826 | 74.5614 | 74.3363 | 74.1071 | 73.8739
Počet obyv. se svozem na ČOV | os. | 115 | 115 | 115 | 29 | 29 | 29 | 29 | 29
Počet obyv. se svozem na ČOV | % | 100 | 100 | 100 | 25.2174 | 25.4386 | 25.6637 | 25.8929 | 26.1261
Celková produkce odp. vod | mil. m3/rok | 0.0043526 | 0.0043526 | 0.0043526 | 0.0051374 | 0.0050845 | 0.0050315 | 0.0049786 | 0.0049257
Odpad. vody čištěné na ČOV | mil. m3/rok | 0 | 0 | 0 | 0.0047633 | 0.0047103 | 0.0046574 | 0.0046045 | 0.0045515
Odpad. vody čištěné na ČOV | % | 0 | 0 | 0 | 92.7176 | 92.6418 | 92.5644 | 92.4853 | 92.4046
Přírustek odp. vody čištěné na ČOV | mil. m3/rok |  | 0 | 0 | 0.0047633 | -5.2925e-05 | -5.2925e-05 | -5.2925e-05 | -5.2925e-05
Přírustek odp. vody čištěné na ČOV | % | 0 | 0 | 0 | 100 | -1.1236 | -1.1364 | -1.1494 | -1.1628
Odpad. vody čištěné v septicích | mil. m3/rok | 0 | 0 | 0 | 0 | 0 | 0 | 0 | 0
Odpad. vody čištěné v septicích | % | 0 | 0 | 0 | 0 | 0 | 0 | 0 | 0
Odpad. vody nečištěné | tis. m3/rok | 4.3526 | 4.3526 | 4.3526 | 0.37413 | 0.37413 | 0.37413 | 0.37413 | 0.37413
Odpad. vody nečištěné | % | 100 | 100 | 100 | 7.2824 | 7.3582 | 7.4356 | 7.5147 | 7.5954
Počet ČOV | ks | 0 | 0 | 0 | 1 | 1 | 1 | 1 | 1
Celková kapacita ČOV | m3/d | 0 | 0 | 0 | 19.5 | 19.5 | 19.5 | 19.5 | 19.5
Přírůstek | m3/d |  | 0 | 0 | 19.5 | 0 | 0 | 0 | 0
Přebytek kapacity | m3/d |  |  |  | 19.5 | 19.5 | 19.5 | 19.5 | 19.5
Nedostatek kapacity | m3/d | 2017: 0; 2020: 0; 2025: 0
Celková délka nové kanalizace | km | 0 | 0 | 0 | 1.8025 | 1.8025 | 1.8025 | 1.8025 | 1.8025
Přírůstek | km |  | 0 | 0 | 1.8025 | 0 | 0 | 0 | 0
Přírůstek | % |  | 0 | 0 | 100 | 0 | 0 | 0 | 0
Celková délka rek. kanalizace | km | 0 | 0 | 0 | 0 | 0 | 0 | 0 | 0
Přírůstek | km |  | 0 | 0 | 0 | 0 | 0 | 0 | 0
Přírůstek | % |  | 0 | 0 | 0 | 0 | 0 | 0 | 0
Produkce zněčištění
BSK5 | t/rok | 1.0877 | 1.0877 | 1.0877 | 2.3433 | 2.3188 | 2.2944 | 2.2699 | 2.2455
NL | t/rok | 0.99706 | 0.99706 | 0.99706 | 2.148 | 2.1256 | 2.1032 | 2.0808 | 2.0584
CHSK | t/rok | 2.0431 | 2.0431 | 2.0431 | 4.345 | 4.2998 | 4.2545 | 4.2092 | 4.164
Odstranění znečištění
BSK5 | t/rok | 0 | 0 | 0 | 2.0343 | 2.0115 | 1.9886 | 1.9657 | 1.9429
NL | t/rok | 0 | 0 | 0 | 1.8053 | 1.785 | 1.7647 | 1.7444 | 1.7241
CHSK | t/rok | 0 | 0 | 0 | 3.5166 | 3.4772 | 3.4377 | 3.3983 | 3.3588
Celkové investiční náklady ročně | mil. Kč | 0 | 0 | 0 | 11.4022 | 0 | 0 | 0 | 0
Celkové investiční náklady součtově | mil. Kč | 0 | 0 | 0 | 11.4022 | 11.4022 | 11.4022 | 11.4022 | 11.4022

## tab.IX
Kraj : Jihomoravský |  |  |  |  | Provozní skupina : |  | CZ0643.6217.0459.01 - Strhaře - část obce Strhaře
Tab. IX - KANALIZACE - REKAPITULACE VSTUPNÍCH ÚDAJŮ
CZ0643.6217.0459.01 - Strhaře - část obce Strhaře
(číslo a název obce)
| jedn. | 2017 | 2020 | 2025 | 2030 | 2035 | 2040 | 2045 | 2050
Počet trvale bydl.obyvatel | os. | 90 | 90 | 90 | 90 | 89 | 88 | 87 | 86
Počet osob s ČOP | os. | 25 | 25 | 25 | 25 | 25 | 25 | 25 | 25
ODKANALIZOVÁNÍ OBCE
Rozsah odkanalizování | - | 2017: celá obec
Typ kanalizace | - | 2017: splašková kanalizace
Počet obyv.napoj.na kanal.
- trvale bydlící | os. | 0 | 0 | 0 | 86 | 85 | 84 | 83 | 82
- počet osob s ČOP | os. | 0 | 0 | 0 | 0 | 0 | 0 | 0 | 0
Počet obyv.nenapoj.na kanal.
- trvale bydlící | os. | 90 | 90 | 90 | 4 | 4 | 4 | 4 | 4
- počet osob s ČOP | os. | 25 | 25 | 25 | 25 | 25 | 25 | 25 | 25
LIKVIDACE ODPADNÍCH VOD
Počet obyv.napoj.na ČOV
- trvale bydlící | os. | 0 | 0 | 0 | 86 | 85 | 84 | 83 | 82
- počet osob s ČOP | os. | 0 | 0 | 0 | 0 | 0 | 0 | 0 | 0
Počet obyv.napoj.na septiky
- trvale bydlící | os. | 0 | 0 | 0 | 0 | 0 | 0 | 0 | 0
- počet osob s ČOP | os. | 0 | 0 | 0 | 0 | 0 | 0 | 0 | 0
Počet obyv.s odvoz OV
- trvale bydlící | os. | 90 | 90 | 90 | 4 | 4 | 4 | 4 | 4
- počet osob s ČOP | os. | 25 | 25 | 25 | 25 | 25 | 25 | 25 | 25
Průmysl,zemědelství,vybavenost | - | 2017: vybavenost
Způsob likvidace | - | jímky na vyvážení | jímky na vyvážení | jímky na vyvážení | obecní ČOV | obecní ČOV | obecní ČOV | obecní ČOV | obecní ČOV
Množství odp.vod | m3/d | 2.3 | 2.3 | 2.3 | 2.3 | 2.28 | 2.26 | 2.24 | 2.22
BSK5 | kg/d | 0.805 | 0.805 | 0.805 | 0.805 | 0.798 | 0.791 | 0.784 | 0.777
NL | kg/d | 0.73792 | 0.73792 | 0.73792 | 0.73792 | 0.7315 | 0.72508 | 0.71867 | 0.71225
CHSK | kg/d | 1.61 | 1.61 | 1.61 | 1.61 | 1.596 | 1.582 | 1.568 | 1.554
N-celk | kg/d | 0.14758 | 0.14758 | 0.14758 | 0.14758 | 0.1463 | 0.14502 | 0.14373 | 0.14245
N-NH4 | kg/d | 0.069767 | 0.069767 | 0.069767 | 0.069767 | 0.06916 | 0.068553 | 0.067947 | 0.06734
N-NO3 | kg/d | 0.013417 | 0.013417 | 0.013417 | 0.013417 | 0.0133 | 0.013183 | 0.013067 | 0.01295
P-celk | kg/d | 0.033542 | 0.033542 | 0.033542 | 0.033542 | 0.03325 | 0.032958 | 0.032667 | 0.032375
Počet ČOV | ks | 0 | 0 | 0 | 1 | 1 | 1 | 1 | 1
Kapacita ČOV | m3/d | 0 | 0 | 0 | 19.5 | 19.5 | 19.5 | 19.5 | 19.5
Počet čerpacích stanic | ks | 0 | 0 | 0 | 0 | 0 | 0 | 0 | 0
Délka kanal.sítě | km | 0 | 0 | 0 | 1.8025 | 1.8025 | 1.8025 | 1.8025 | 1.8025
Počet kanal.přípojek | ks | 0 | 0 | 0 | 47 | 47 | 47 | 47 | 47
Jímky a septiky | ks | 0 | 0 | 0 | 0 | 0 | 0 | 0 | 0
Mikročistírny | ks | 0 | 0 | 0 | 0 | 0 | 0 | 0 | 0
Vysvětlivka : Počet osob s ČOP = Počet osob s časově omezeným pobytem
|  | 127.581 | 128.2261 | 128.3873 | 128.5486 | 128.7099 | 128.8711 | 129.0324 | 129.1937

## tab.X
Kraj : Jihomoravský | [5 empty] | Provozní skupina: CZ0643.6217.0459.01 - Strhaře - část obce Strhaře
Tab. X - KANALIZACE - BILANCE ODPADNÍCH VOD A ZNEČIŠTĚNÍ
CZ0643.6217.0459.01 - Strhaře - část obce Strhaře
(číslo a název obce)
| jedn. | 2017 | 2020 | 2025 | 2030 | 2035 | 2040 | 2045 | 2050
CELKOVÁ PRODUKCE
odpadních vod | m3/d | 11.925 | 11.925 | 11.925 | 14.075 | 13.93 | 13.785 | 13.64 | 13.495
BSK5 | kg/d | 2.98 | 2.98 | 2.98 | 6.42 | 6.353 | 6.286 | 6.219 | 6.152
NL | kg/d | 2.7317 | 2.7317 | 2.7317 | 5.885 | 5.8236 | 5.7622 | 5.7008 | 5.6393
CHSK | kg/d | 5.5975 | 5.5975 | 5.5975 | 11.9042 | 11.7802 | 11.6562 | 11.5322 | 11.4082
Počet EO | os. | 49.6667 | 49.6667 | 49.6667 | 107 | 105.8833 | 104.7667 | 103.65 | 102.5333
odp.vod likv. na ČOV | m3/d | 0 | 0 | 0 | 13.05 | 12.905 | 12.76 | 12.615 | 12.47
odp.vod likv. v septicích | m3/d | 0 | 0 | 0 | 0 | 0 | 0 | 0 | 0
odp.vod likv. jiným způsobem | m3/d | 11.925 | 11.925 | 11.925 | 1.025 | 1.025 | 1.025 | 1.025 | 1.025
PŘÍSUN ODP. VOD Z JINÝCH LOKALIT
množství odpadních vod | m3/d | 0 | 0 | 0 | 0 | 0 | 0 | 0 | 0
BSK5 | kg/d | 0 | 0 | 0 | 0 | 0 | 0 | 0 | 0
NL | kg/d | 0 | 0 | 0 | 0 | 0 | 0 | 0 | 0
CHSK | kg/d | 0 | 0 | 0 | 0 | 0 | 0 | 0 | 0
ODVEDENÍ ODP. VOD NA JINÉ LOKALITY
množství odpadních vod | m3/d | 0 | 0 | 0 | 0 | 0 | 0 | 0 | 0
BSK5 | kg/d | 0 | 0 | 0 | 0 | 0 | 0 | 0 | 0
NL | kg/d | 0 | 0 | 0 | 0 | 0 | 0 | 0 | 0
CHSK | kg/d | 0 | 0 | 0 | 0 | 0 | 0 | 0 | 0
PŘÍTOK NA ČOV
množství odpadních vod | m3/d |  |  |  | 13.05 | 12.905 | 12.76 | 12.615 | 12.47
BSK5 | kg/d |  |  |  | 5.965 | 5.898 | 5.831 | 5.764 | 5.697
NL | kg/d |  |  |  | 5.4679 | 5.4065 | 5.3451 | 5.2837 | 5.2223
CHSK | kg/d |  |  |  | 11.07 | 10.946 | 10.822 | 10.698 | 10.574
Počet EO | os |  |  |  | 99.4167 | 98.3 | 97.1833 | 96.0667 | 94.95
Typ ČOV | - |  |  |  | 18 | 18 | 18 | 18 | 18
Dočištění - snížení BSK5 | - | bar: 2030 to 2050
Denitrifikace | - |  |  |  | ano | ano | ano | ano | ano
Odstraňování fosforu | - |  |  |  | ano | ano | ano | ano | ano
množství odpadních vod | m3/d |  |  |  | 13.05 | 12.905 | 12.76 | 12.615 | 12.47
ODSTRANĚNÉ ZNEČIŠTĚNÍ
BSK5 | kg/d | 0 | 0 | 0 | 5.5735 | 5.5108 | 5.4482 | 5.3856 | 5.3229
NL | kg/d | 0 | 0 | 0 | 4.9459 | 4.8903 | 4.8347 | 4.7791 | 4.7235
CHSK | kg/d | 0 | 0 | 0 | 9.6345 | 9.5265 | 9.4184 | 9.3103 | 9.2023
ZBYTKOVÉ ZNEČIŠTĚNÍ
BSK5 | kg/d | 2.98 | 2.98 | 2.98 | 0.3915 | 0.38715 | 0.3828 | 0.37845 | 0.3741
NL | kg/d | 2.7317 | 2.7317 | 2.7317 | 0.522 | 0.5162 | 0.5104 | 0.5046 | 0.4988
CHSK | kg/d | 5.5975 | 5.5975 | 5.5975 | 1.4355 | 1.4196 | 1.4036 | 1.3877 | 1.3717
Produkce kalů | m3/r | 0 | 0 | 0 | 67.8109 | 67.0487 | 66.2864 | 65.5242 | 64.7619
Způsob likvidace kalů | - |  |  |  | 6 | 6 | 6 | 6 | 6
Množství kalu po odvodnění | m3/r | 0 | 0 | 0 | 16.2746 | 16.0917 | 15.9087 | 15.7258 | 15.5429
Typ čistírny odpadních vod: |  | 2030: Způsoby likvidace kalů:
0 - neurčeno |  | 2017: 10 - aktivační s nitrifikací; 2030: 0 - neurčeno
1 - septik |  | 2017: 11 - aktivační s denitrif. a nitrif.; 2030: 1 - přímá aplikace na zemědělské a lesní půdě
2 - septik s dočištěním |  | 2017: 12 - čist. s biologickými filtry; 2030: 2 - kompostování
3 - domovní mikročistírna - disky |  | 2017: 13 - aktivační čistírna a rybník; 2030: 3 - skládkování
4 - domovní mikročistírna - filtry |  | 2017: 14 - aktiv. č. s nitrif. a rybník; 2030: 4 - spalování
5 - kořenová čistírna |  | 2017: 15 - aktiv. č. s nitr. a mikrosíty; 2030: 5 - rekultivace
6 - stabilizační nádrž |  | 2017: 16 - aktivač. č. a rycholfiltrace; 2030: 6 - převoz do jiné ČOV ke zpracování
7 - čistírna s biokontaktory |  | 2017: 17 - č. s nitrif. a srážením P; 2030: 101 - přímá aplikace na zemědělské a lesní půdě + kompostování
8 - malá aktiv. čistírna s nitrifikací |  | 2017: 18 - č. s denitrif. + nitr. + sráž. P; 2030: 102 - přímá aplikace na zemědělské a lesní půdě + skládkování
9 - aktivační čistírna |  | 2017: 19 - č. s denit., nitr., sráž. P, filtr.; 2030: 103 - kompostování + spalování
104 - skládkování + převoz do jiné ČOV
105 - přímá aplikace na zem. a les. půdě + kompostování + převoz do jiné ČOV
106 - kompostování + skládkování + rekultivace

## tab.XII
Plán rozvoje pro kraj : Jihomoravský |  |  |  | Provozní skupina : |  | CZ0643.6217.0459.01-Strhaře - část obce Strhaře
Tab. XII - TECHNICKÉ A FINANČNÍ ÚDAJE KANALIZACÍ
CZ0643.6217.0459.01-Strhaře - část obce Strhaře
(číslo a název obce)
ID | K | H l a v n í o b j e k t y |  |  |  | stávající objekty |  |  | rekonstrukce |  | nové stavby
|  | 1 čistírny odpadních vod |  |  |  | DHM | rok uved. | posl. rekon. | DHM | rok zaháj. | DHM | rok zaháj.
|  | název | typ ČOV |  | kap. m3/d | mil. Kč | do provozu | /rok zrušení | mil.Kč | /ukončení | mil. Kč | /ukončení
C.N |  | ČOV Strhaře | čistírna s denitrifikací + nitrifikací + srážením P |  | 19.5 | [5 empty] | 1.2915 | 2028/2028
2 biologický rybník
|  |  | plocha (ha) |  | kap. EO
3 kanalizační síť
|  |  |  | DN(mm) | délka(km)
K.N |  | Nový KS Strhaře |  | < 100 | 1.8025 | [5 empty] | 8.8099 | 2028/2030
4 výtlačné řady
|  |  |  | DN(mm) | délka(km)
5 čerpací stanice
|  |  |  | Qkap(l/s) | h(m)
6 kanalizační přípojky
|  |  |  | počet | délka(km)
S.N |  | přípojky Strhaře |  | 47 | 0.376 | [5 empty] | 1.3008 | 2028/2030
7 jímky
|  |  | typ |  | počet ks
|  | SOUČET |  |  |  | 0 |  |  | 0 |  | 11.4022