## tab.VI
Plán rozvoje pro kraj : Jihomoravský
Tab. VI - KANALIZACE - ZÁKLADNÍ ÚDAJE
CZ0643.6217.0459.02 - Strhaře - část obce Žleby
(provozní skupina)
| jednotky | 2017 | 2020 | 2025 | 2030 | 2035 | 2040 | 2045 | 2050
Celkový počet obyvatel | os. | 52 | 51 | 51 | 51 | 51 | 51 | 51 | 50
Odkanalizování
Počet obyv. napoj na kanalizaci | os. | 0 | 7 | 19 | 30 | 30 | 30 | 30 | 29
Počet obyv. napoj na kanalizaci | % | 0 | 13.7255 | 37.2549 | 58.8235 | 58.8235 | 58.8235 | 58.8235 | 58
Přírůstek | os |  | 7 | 12 | 11 | 0 | 0 | 0 | -1
Čištění odpadních vod
Počet obyv. napoj ČOV | os. | 0 | 7 | 19 | 30 | 30 | 30 | 30 | 29
Počet obyv. napoj ČOV | % | 0 | 13.7255 | 37.2549 | 58.8235 | 58.8235 | 58.8235 | 58.8235 | 58
Počet obyv. se svozem na ČOV | os. | 52 | 44 | 32 | 21 | 21 | 21 | 21 | 21
Počet obyv. se svozem na ČOV | % | 100 | 86.2745 | 62.7451 | 41.1765 | 41.1765 | 41.1765 | 41.1765 | 42
Celková produkce odp. vod | mil. m3/rok | 0.0017301 | 0.0017502 | 0.0018597 | 0.0019601 | 0.0019601 | 0.0019601 | 0.0019601 | 0.0019071
Odpad. vody čištěné na ČOV | mil. m3/rok | 0 | 0.00031937 | 0.00086688 | 0.0013687 | 0.0013687 | 0.0013687 | 0.0013687 | 0.0013231
Odpad. vody čištěné na ČOV | % | 0 | 18.2482 | 46.6143 | 69.8324 | 69.8324 | 69.8324 | 69.8324 | 69.378
Přírustek odp. vody čištěné na ČOV | mil. m3/rok |  | 0.00031937 | 0.0005475 | 0.00050188 | 0 | 0 | 0 | -4.5625e-05
Přírustek odp. vody čištěné na ČOV | % | 0 | 100 | 63.1579 | 36.6667 | 0 | 0 | 0 | -3.4483
Odpad. vody čištěné v septicích | mil. m3/rok | 0 | 0 | 0 | 0 | 0 | 0 | 0 | 0
Odpad. vody čištěné v septicích | % | 0 | 0 | 0 | 0 | 0 | 0 | 0 | 0
Odpad. vody nečištěné | tis. m3/rok | 1.7301 | 1.4308 | 0.9928 | 0.5913 | 0.5913 | 0.5913 | 0.5913 | 0.584
Odpad. vody nečištěné | % | 100 | 81.7518 | 53.3857 | 30.1676 | 30.1676 | 30.1676 | 30.1676 | 30.622
Počet ČOV | ks | 0 | 0 | 0 | 0 | 0 | 0 | 0 | 0
Celková kapacita ČOV | m3/d | 0 | 0 | 0 | 0 | 0 | 0 | 0 | 0
Přírůstek | m3/d |  | 0 | 0 | 0 | 0 | 0 | 0 | 0
Přebytek kapacity | m3/d
Nedostatek kapacity | m3/d | 0 | 0 | 0 | 0 | 0 | 0 | 0 | 0
Celková délka nové kanalizace | km | 0 | 0 | 0 | 0 | 0 | 0 | 0 | 0
Přírůstek | km |  | 0 | 0 | 0 | 0 | 0 | 0 | 0
Přírůstek | % |  | 0 | 0 | 0 | 0 | 0 | 0 | 0
Celková délka rek. kanalizace | km | 0 | 0 | 0 | 0 | 0 | 0 | 0 | 0
Přírůstek | km |  | 0 | 0 | 0 | 0 | 0 | 0 | 0
Přírůstek | % |  | 0 | 0 | 0 | 0 | 0 | 0 | 0
Produkce zněčištění
BSK5 | t/rok | 0.47596 | 0.5683 | 0.7435 | 0.90411 | 0.90411 | 0.90411 | 0.90411 | 0.87965
NL | t/rok | 0.4363 | 0.52095 | 0.68155 | 0.82876 | 0.82876 | 0.82876 | 0.82876 | 0.80635
CHSK | t/rok | 0.89474 | 1.0636 | 1.3848 | 1.6792 | 1.6792 | 1.6792 | 1.6792 | 1.634
Odstranění znečištění
BSK5 | t/rok | 0 | 0.1533 | 0.4161 | 0.657 | 0.657 | 0.657 | 0.657 | 0.6351
NL | t/rok | 0 | 0.14053 | 0.38143 | 0.60225 | 0.60225 | 0.60225 | 0.60225 | 0.58217
CHSK | t/rok | 0 | 0.28105 | 0.76285 | 1.2045 | 1.2045 | 1.2045 | 1.2045 | 1.1643
Celkové investiční náklady ročně | mil. Kč | 0 | 0 | 0 | 0 | 0 | 0 | 0 | 0
Celkové investiční náklady součtově | mil. Kč | 0 | 0 | 0 | 0 | 0 | 0 | 0 | 0

## tab.IX
Kraj : Jihomoravský |  |  |  |  | Provozní skupina : |  | CZ0643.6217.0459.02 - Strhaře - část obce Žleby
Tab. IX - KANALIZACE - REKAPITULACE VSTUPNÍCH ÚDAJŮ
CZ0643.6217.0459.02 - Strhaře - část obce Žleby
(číslo a název obce)
| jedn. | 2017 | 2020 | 2025 | 2030 | 2035 | 2040 | 2045 | 2050
Počet trvale bydl.obyvatel | os. | 32 | 31 | 31 | 31 | 31 | 31 | 31 | 30
Počet osob s ČOP | os. | 20 | 20 | 20 | 20 | 20 | 20 | 20 | 20
ODKANALIZOVÁNÍ OBCE
Rozsah odkanalizování | - | 2017: celá obec
Typ kanalizace | - | 2017: splašková kanalizace
Počet obyv.napoj.na kanal.
- trvale bydlící | os. | 0 | 7 | 19 | 30 | 30 | 30 | 30 | 29
- počet osob s ČOP | os. | 0 | 0 | 0 | 0 | 0 | 0 | 0 | 0
Počet obyv.nenapoj.na kanal.
- trvale bydlící | os. | 32 | 24 | 12 | 1 | 1 | 1 | 1 | 1
- počet osob s ČOP | os. | 20 | 20 | 20 | 20 | 20 | 20 | 20 | 20
LIKVIDACE ODPADNÍCH VOD
Počet obyv.napoj.na ČOV
- trvale bydlící | os. | 0 | 7 | 19 | 30 | 30 | 30 | 30 | 29
- počet osob s ČOP | os. | 0 | 0 | 0 | 0 | 0 | 0 | 0 | 0
Počet obyv.napoj.na septiky
- trvale bydlící | os. | 0 | 0 | 0 | 0 | 0 | 0 | 0 | 0
- počet osob s ČOP | os. | 0 | 0 | 0 | 0 | 0 | 0 | 0 | 0
Počet obyv.s odvoz OV
- trvale bydlící | os. | 32 | 24 | 12 | 1 | 1 | 1 | 1 | 1
- počet osob s ČOP | os. | 20 | 20 | 20 | 20 | 20 | 20 | 20 | 20
Průmysl,zemědelství,vybavenost | - | 2017: vybavenost
Způsob likvidace | - | jímky na vyvážení | jímky na vyvážení | jímky na vyvážení | jímky na vyvážení | jímky na vyvážení | jímky na vyvážení | jímky na vyvážení | jímky na vyvážení
Množství odp.vod | m3/d | 1.04 | 1.02 | 1.02 | 1.02 | 1.02 | 1.02 | 1.02 | 1
BSK5 | kg/d | 0.364 | 0.357 | 0.357 | 0.357 | 0.357 | 0.357 | 0.357 | 0.35
NL | kg/d | 0.33367 | 0.32725 | 0.32725 | 0.32725 | 0.32725 | 0.32725 | 0.32725 | 0.32083
CHSK | kg/d | 0.728 | 0.714 | 0.714 | 0.714 | 0.714 | 0.714 | 0.714 | 0.7
N-celk | kg/d | 0.066733 | 0.06545 | 0.06545 | 0.06545 | 0.06545 | 0.06545 | 0.06545 | 0.064167
N-NH4 | kg/d | 0.031547 | 0.03094 | 0.03094 | 0.03094 | 0.03094 | 0.03094 | 0.03094 | 0.030333
N-NO3 | kg/d | 0.0060667 | 0.00595 | 0.00595 | 0.00595 | 0.00595 | 0.00595 | 0.00595 | 0.0058333
P-celk | kg/d | 0.015167 | 0.014875 | 0.014875 | 0.014875 | 0.014875 | 0.014875 | 0.014875 | 0.014583
Počet ČOV | ks | 0 | 0 | 0 | 0 | 0 | 0 | 0 | 0
Kapacita ČOV | m3/d | 0 | 0 | 0 | 0 | 0 | 0 | 0 | 0
Počet čerpacích stanic | ks | 0 | 0 | 0 | 0 | 0 | 0 | 0 | 0
Délka kanal.sítě | km | 0 | 0 | 0 | 0 | 0 | 0 | 0 | 0
Počet kanal.přípojek | ks | 0 | 0 | 0 | 0 | 0 | 0 | 0 | 0
Jímky a septiky | ks | 0 | 0 | 0 | 0 | 0 | 0 | 0 | 0
Mikročistírny | ks | 0 | 0 | 0 | 0 | 0 | 0 | 0 | 0
Vysvětlivka : Počet osob s ČOP = Počet osob s časově omezeným pobytem
|  | 127.581 | 128.2261 | 128.3873 | 128.5486 | 128.7099 | 128.8711 | 129.0324 | 129.1937

## tab.X
Kraj : Jihomoravský | [5 empty] | Provozní skupina: CZ0643.6217.0459.02 - Strhaře - část obce Žleby
Tab. X - KANALIZACE - BILANCE ODPADNÍCH VOD A ZNEČIŠTĚNÍ
CZ0643.6217.0459.02 - Strhaře - část obce Žleby
(číslo a název obce)
| jedn. | 2017 | 2020 | 2025 | 2030 | 2035 | 2040 | 2045 | 2050
CELKOVÁ PRODUKCE
odpadních vod | m3/d | 4.74 | 4.795 | 5.095 | 5.37 | 5.37 | 5.37 | 5.37 | 5.225
BSK5 | kg/d | 1.304 | 1.557 | 2.037 | 2.477 | 2.477 | 2.477 | 2.477 | 2.41
NL | kg/d | 1.1953 | 1.4273 | 1.8673 | 2.2706 | 2.2706 | 2.2706 | 2.2706 | 2.2092
CHSK | kg/d | 2.4513 | 2.914 | 3.794 | 4.6007 | 4.6007 | 4.6007 | 4.6007 | 4.4767
Počet EO | os. | 21.7333 | 25.95 | 33.95 | 41.2833 | 41.2833 | 41.2833 | 41.2833 | 40.1667
odp.vod likv. na ČOV | m3/d | 0 | 0.875 | 2.375 | 3.75 | 3.75 | 3.75 | 3.75 | 3.625
odp.vod likv. v septicích | m3/d | 0 | 0 | 0 | 0 | 0 | 0 | 0 | 0
odp.vod likv. jiným způsobem | m3/d | 4.74 | 3.92 | 2.72 | 1.62 | 1.62 | 1.62 | 1.62 | 1.6
PŘÍSUN ODP. VOD Z JINÝCH LOKALIT
množství odpadních vod | m3/d | 0 | 0 | 0 | 0 | 0 | 0 | 0 | 0
BSK5 | kg/d | 0 | 0 | 0 | 0 | 0 | 0 | 0 | 0
NL | kg/d | 0 | 0 | 0 | 0 | 0 | 0 | 0 | 0
CHSK | kg/d | 0 | 0 | 0 | 0 | 0 | 0 | 0 | 0
ODVEDENÍ ODP. VOD NA JINÉ LOKALITY
množství odpadních vod | m3/d | 0 | 0 | 0 | 0 | 0 | 0 | 0 | 0
BSK5 | kg/d | 0 | 0 | 0 | 0 | 0 | 0 | 0 | 0
NL | kg/d | 0 | 0 | 0 | 0 | 0 | 0 | 0 | 0
CHSK | kg/d | 0 | 0 | 0 | 0 | 0 | 0 | 0 | 0
PŘÍTOK NA ČOV
množství odpadních vod | m3/d
BSK5 | kg/d
NL | kg/d
CHSK | kg/d
Počet EO | os
Typ ČOV | -
Dočištění - snížení BSK5 | -
Denitrifikace | -
Odstraňování fosforu | -
množství odpadních vod | m3/d
ODSTRANĚNÉ ZNEČIŠTĚNÍ
BSK5 | kg/d | 0 | 0 | 0 | 0 | 0 | 0 | 0 | 0
NL | kg/d | 0 | 0 | 0 | 0 | 0 | 0 | 0 | 0
CHSK | kg/d | 0 | 0 | 0 | 0 | 0 | 0 | 0 | 0
ZBYTKOVÉ ZNEČIŠTĚNÍ
BSK5 | kg/d | 1.304 | 1.557 | 2.037 | 2.477 | 2.477 | 2.477 | 2.477 | 2.41
NL | kg/d | 1.1953 | 1.4273 | 1.8673 | 2.2706 | 2.2706 | 2.2706 | 2.2706 | 2.2092
CHSK | kg/d | 2.4513 | 2.914 | 3.794 | 4.6007 | 4.6007 | 4.6007 | 4.6007 | 4.4767
Produkce kalů | m3/r | 0 | 0 | 0 | 0 | 0 | 0 | 0 | 0
Způsob likvidace kalů | -
Množství kalu po odvodnění | m3/r | 0 | 0 | 0 | 0 | 0 | 0 | 0 | 0
Typ čistírny odpadních vod: |  | 2030: Způsoby likvidace kalů:
0 - neurčeno |  | 2017: 10 - aktivační s nitrifikací; 2030: 0 - neurčeno
1 - septik |  | 2017: 11 - aktivační s denitrif. a nitrif.; 2030: 1 - přímá aplikace na zemědělské a lesní půdě
2 - septik s dočištěním |  | 2017: 12 - čist. s biologickými filtry; 2030: 2 - kompostování
3 - domovní mikročistírna - disky |  | 2017: 13 - aktivační čistírna a rybník; 2030: 3 - skládkování
4 - domovní mikročistírna - filtry |  | 2017: 14 - aktiv. č. s nitrif. a rybník; 2030: 4 - spalování
5 - kořenová čistírna |  | 2017: 15 - aktiv. č. s nitr. a mikrosíty; 2030: 5 - rekultivace
6 - stabilizační nádrž |  | 2017: 16 - aktivač. č. a rycholfiltrace; 2030: 6 - převoz do jiné ČOV ke zpracování
7 - čistírna s biokontaktory |  | 2017: 17 - č. s nitrif. a srážením P; 2030: 101 - přímá aplikace na zemědělské a lesní půdě + kompostování
8 - malá aktiv. čistírna s nitrifikací |  | 2017: 18 - č. s denitrif. + nitr. + sráž. P; 2030: 102 - přímá aplikace na zemědělské a lesní půdě + skládkování
9 - aktivační čistírna |  | 2017: 19 - č. s denit., nitr., sráž. P, filtr.; 2030: 103 - kompostování + spalování
104 - skládkování + převoz do jiné ČOV
105 - přímá aplikace na zem. a les. půdě + kompostování + převoz do jiné ČOV
106 - kompostování + skládkování + rekultivace

## tab.XII
Plán rozvoje pro kraj : Jihomoravský |  |  |  | Provozní skupina : |  | CZ0643.6217.0459.02-Strhaře - část obce Žleby
Tab. XII - TECHNICKÉ A FINANČNÍ ÚDAJE KANALIZACÍ
CZ0643.6217.0459.02-Strhaře - část obce Žleby
(číslo a název obce)
ID | K | H l a v n í o b j e k t y |  |  |  | stávající objekty |  |  | rekonstrukce |  | nové stavby
|  | 1 čistírny odpadních vod |  |  |  | DHM | rok uved. | posl. rekon. | DHM | rok zaháj. | DHM | rok zaháj.
|  | název | typ ČOV |  | kap. m3/d | mil. Kč | do provozu | /rok zrušení | mil.Kč | /ukončení | mil. Kč | /ukončení
2 biologický rybník
|  |  | plocha (ha) |  | kap. EO
3 kanalizační síť
|  |  |  | DN(mm) | délka(km)
4 výtlačné řady
|  |  |  | DN(mm) | délka(km)
5 čerpací stanice
|  |  |  | Qkap(l/s) | h(m)
6 kanalizační přípojky
|  |  |  | počet | délka(km)
7 jímky
|  |  | typ |  | počet ks
|  | SOUČET |  |  |  | 0 |  |  | 0 |  | 0