## tab.VI
Plán rozvoje pro kraj : Jihomoravský
Tab. VI - KANALIZACE - ZÁKLADNÍ ÚDAJE
CZ0643.6217.0461.01 - Synalov
(provozní skupina)
| jednotky | 2017 | 2020 | 2025 | 2030 | 2035 | 2040 | 2045 | 2050
Celkový počet obyvatel | os. | 135 | 134 | 134 | 134 | 133 | 132 | 131 | 130
Odkanalizování
Počet obyv. napoj na kanalizaci | os. | 0 | 0 | 0 | 109 | 108 | 107 | 106 | 105
Počet obyv. napoj na kanalizaci | % | 0 | 0 | 0 | 81.3433 | 81.203 | 81.0606 | 80.916 | 80.7692
Přírůstek | os |  | 0 | 0 | 109 | -1 | -1 | -1 | -1
Čištění odpadních vod
Počet obyv. napoj ČOV | os. | 0 | 0 | 0 | 109 | 108 | 107 | 106 | 105
Počet obyv. napoj ČOV | % | 0 | 0 | 0 | 81.3433 | 81.203 | 81.0606 | 80.916 | 80.7692
Počet obyv. se svozem na ČOV | os. | 135 | 134 | 134 | 25 | 25 | 25 | 25 | 25
Počet obyv. se svozem na ČOV | % | 100 | 100 | 100 | 18.6567 | 18.797 | 18.9394 | 19.084 | 19.2308
Celková produkce odp. vod | mil. m3/rok | 0.0044895 | 0.004453 | 0.004453 | 0.0052487 | 0.0052049 | 0.0051611 | 0.0051173 | 0.0050735
Odpad. vody čištěné na ČOV | mil. m3/rok | 0 | 0 | 0 | 0.0049567 | 0.0049129 | 0.0048691 | 0.0048253 | 0.0047815
Odpad. vody čištěné na ČOV | % | 0 | 0 | 0 | 94.4367 | 94.3899 | 94.3423 | 94.2939 | 94.2446
Přírustek odp. vody čištěné na ČOV | mil. m3/rok |  | 0 | 0 | 0.0049567 | -4.38e-05 | -4.38e-05 | -4.38e-05 | -4.38e-05
Přírustek odp. vody čištěné na ČOV | % | 0 | 0 | 0 | 100 | -0.89153 | -0.89955 | -0.90772 | -0.91603
Odpad. vody čištěné v septicích | mil. m3/rok | 0 | 0 | 0 | 0 | 0 | 0 | 0 | 0
Odpad. vody čištěné v septicích | % | 0 | 0 | 0 | 0 | 0 | 0 | 0 | 0
Odpad. vody nečištěné | tis. m3/rok | 4.4895 | 4.453 | 4.453 | 0.292 | 0.292 | 0.292 | 0.292 | 0.292
Odpad. vody nečištěné | % | 100 | 100 | 100 | 5.5633 | 5.6101 | 5.6577 | 5.7061 | 5.7554
Počet ČOV | ks | 0 | 0 | 0 | 1 | 1 | 1 | 1 | 1
Celková kapacita ČOV | m3/d | 0 | 0 | 0 | 22.5 | 22.5 | 22.5 | 22.5 | 22.5
Přírůstek | m3/d |  | 0 | 0 | 22.5 | 0 | 0 | 0 | 0
Přebytek kapacity | m3/d |  |  |  | 22.5 | 22.5 | 22.5 | 22.5 | 22.5
Nedostatek kapacity | m3/d | 2017: 0; 2020: 0; 2025: 0
Celková délka nové kanalizace | km | 0 | 0 | 0 | 2.1971 | 2.1971 | 2.1971 | 2.1971 | 2.1971
Přírůstek | km |  | 0 | 0 | 2.1971 | 0 | 0 | 0 | 0
Přírůstek | % |  | 0 | 0 | 100 | 0 | 0 | 0 | 0
Celková délka rek. kanalizace | km | 0 | 0 | 0 | 0 | 0 | 0 | 0 | 0
Přírůstek | km |  | 0 | 0 | 0 | 0 | 0 | 0 | 0
Přírůstek | % |  | 0 | 0 | 0 | 0 | 0 | 0 | 0
Produkce zněčištění
BSK5 | t/rok | 1.2939 | 1.2841 | 1.2841 | 2.8755 | 2.851 | 2.8266 | 2.8021 | 2.7776
NL | t/rok | 1.1861 | 1.1771 | 1.1771 | 2.6358 | 2.6134 | 2.591 | 2.5686 | 2.5462
CHSK | t/rok | 2.4297 | 2.4112 | 2.4112 | 5.3288 | 5.2835 | 5.2382 | 5.193 | 5.1477
Odstranění znečištění
BSK5 | t/rok | 0 | 0 | 0 | 2.5808 | 2.5576 | 2.5345 | 2.5113 | 2.4882
NL | t/rok | 0 | 0 | 0 | 2.3037 | 2.2831 | 2.2624 | 2.2418 | 2.2211
CHSK | t/rok | 0 | 0 | 0 | 4.5159 | 4.4754 | 4.435 | 4.3945 | 4.3541
Celkové investiční náklady ročně | mil. Kč | 0 | 0 | 0 | 13.7771 | 0 | 0 | 0 | 0
Celkové investiční náklady součtově | mil. Kč | 0 | 0 | 0 | 13.7771 | 13.7771 | 13.7771 | 13.7771 | 13.7771

## tab.IX
Kraj : Jihomoravský |  |  |  |  | Provozní skupina : |  | CZ0643.6217.0461.01 - Synalov
Tab. IX - KANALIZACE - REKAPITULACE VSTUPNÍCH ÚDAJŮ
CZ0643.6217.0461.01 - Synalov
(číslo a název obce)
| jedn. | 2017 | 2020 | 2025 | 2030 | 2035 | 2040 | 2045 | 2050
Počet trvale bydl.obyvatel | os. | 115 | 114 | 114 | 114 | 113 | 112 | 111 | 110
Počet osob s ČOP | os. | 20 | 20 | 20 | 20 | 20 | 20 | 20 | 20
ODKANALIZOVÁNÍ OBCE
Rozsah odkanalizování | - | 2017: celá obec
Typ kanalizace | - | 2017: splašková kanalizace
Počet obyv.napoj.na kanal.
- trvale bydlící | os. | 0 | 0 | 0 | 109 | 108 | 107 | 106 | 105
- počet osob s ČOP | os. | 0 | 0 | 0 | 0 | 0 | 0 | 0 | 0
Počet obyv.nenapoj.na kanal.
- trvale bydlící | os. | 115 | 114 | 114 | 5 | 5 | 5 | 5 | 5
- počet osob s ČOP | os. | 20 | 20 | 20 | 20 | 20 | 20 | 20 | 20
LIKVIDACE ODPADNÍCH VOD
Počet obyv.napoj.na ČOV
- trvale bydlící | os. | 0 | 0 | 0 | 109 | 108 | 107 | 106 | 105
- počet osob s ČOP | os. | 0 | 0 | 0 | 0 | 0 | 0 | 0 | 0
Počet obyv.napoj.na septiky
- trvale bydlící | os. | 0 | 0 | 0 | 0 | 0 | 0 | 0 | 0
- počet osob s ČOP | os. | 0 | 0 | 0 | 0 | 0 | 0 | 0 | 0
Počet obyv.s odvoz OV
- trvale bydlící | os. | 115 | 114 | 114 | 5 | 5 | 5 | 5 | 5
- počet osob s ČOP | os. | 20 | 20 | 20 | 20 | 20 | 20 | 20 | 20
Průmysl,zemědelství,vybavenost | - | 2017: vybavenost
Způsob likvidace | - | jímky na vyvážení | jímky na vyvážení | jímky na vyvážení | obecní ČOV | obecní ČOV | obecní ČOV | obecní ČOV | obecní ČOV
Množství odp.vod | m3/d | 2.7 | 2.68 | 2.68 | 2.68 | 2.66 | 2.64 | 2.62 | 2.6
BSK5 | kg/d | 0.945 | 0.938 | 0.938 | 0.938 | 0.931 | 0.924 | 0.917 | 0.91
NL | kg/d | 0.86625 | 0.85983 | 0.85983 | 0.85983 | 0.85342 | 0.847 | 0.84058 | 0.83417
CHSK | kg/d | 1.89 | 1.876 | 1.876 | 1.876 | 1.862 | 1.848 | 1.834 | 1.82
N-celk | kg/d | 0.17325 | 0.17197 | 0.17197 | 0.17197 | 0.17068 | 0.1694 | 0.16812 | 0.16683
N-NH4 | kg/d | 0.0819 | 0.081293 | 0.081293 | 0.081293 | 0.080687 | 0.08008 | 0.079473 | 0.078867
N-NO3 | kg/d | 0.01575 | 0.015633 | 0.015633 | 0.015633 | 0.015517 | 0.0154 | 0.015283 | 0.015167
P-celk | kg/d | 0.039375 | 0.039083 | 0.039083 | 0.039083 | 0.038792 | 0.0385 | 0.038208 | 0.037917
Počet ČOV | ks | 0 | 0 | 0 | 1 | 1 | 1 | 1 | 1
Kapacita ČOV | m3/d | 0 | 0 | 0 | 22.5 | 22.5 | 22.5 | 22.5 | 22.5
Počet čerpacích stanic | ks | 0 | 0 | 0 | 0 | 0 | 0 | 0 | 0
Délka kanal.sítě | km | 0 | 0 | 0 | 2.1971 | 2.1971 | 2.1971 | 2.1971 | 2.1971
Počet kanal.přípojek | ks | 0 | 0 | 0 | 56 | 56 | 56 | 56 | 56
Jímky a septiky | ks | 0 | 0 | 0 | 0 | 0 | 0 | 0 | 0
Mikročistírny | ks | 0 | 0 | 0 | 0 | 0 | 0 | 0 | 0
Vysvětlivka : Počet osob s ČOP = Počet osob s časově omezeným pobytem
|  | 127.581 | 128.2261 | 128.3873 | 128.5486 | 128.7099 | 128.8711 | 129.0324 | 129.1937

## tab.X
Kraj : Jihomoravský | [5 empty] | Provozní skupina: CZ0643.6217.0461.01 - Synalov
Tab. X - KANALIZACE - BILANCE ODPADNÍCH VOD A ZNEČIŠTĚNÍ
CZ0643.6217.0461.01 - Synalov
(číslo a název obce)
| jedn. | 2017 | 2020 | 2025 | 2030 | 2035 | 2040 | 2045 | 2050
CELKOVÁ PRODUKCE
odpadních vod | m3/d | 12.3 | 12.2 | 12.2 | 14.38 | 14.26 | 14.14 | 14.02 | 13.9
BSK5 | kg/d | 3.545 | 3.518 | 3.518 | 7.878 | 7.811 | 7.744 | 7.677 | 7.61
NL | kg/d | 3.2496 | 3.2248 | 3.2248 | 7.2215 | 7.1601 | 7.0987 | 7.0373 | 6.9758
CHSK | kg/d | 6.6567 | 6.606 | 6.606 | 14.5993 | 14.4753 | 14.3513 | 14.2273 | 14.1033
Počet EO | os. | 59.0833 | 58.6333 | 58.6333 | 131.3 | 130.1833 | 129.0667 | 127.95 | 126.8333
odp.vod likv. na ČOV | m3/d | 0 | 0 | 0 | 13.58 | 13.46 | 13.34 | 13.22 | 13.1
odp.vod likv. v septicích | m3/d | 0 | 0 | 0 | 0 | 0 | 0 | 0 | 0
odp.vod likv. jiným způsobem | m3/d | 12.3 | 12.2 | 12.2 | 0.8 | 0.8 | 0.8 | 0.8 | 0.8
PŘÍSUN ODP. VOD Z JINÝCH LOKALIT
množství odpadních vod | m3/d | 0 | 0 | 0 | 0 | 0 | 0 | 0 | 0
BSK5 | kg/d | 0 | 0 | 0 | 0 | 0 | 0 | 0 | 0
NL | kg/d | 0 | 0 | 0 | 0 | 0 | 0 | 0 | 0
CHSK | kg/d | 0 | 0 | 0 | 0 | 0 | 0 | 0 | 0
ODVEDENÍ ODP. VOD NA JINÉ LOKALITY
množství odpadních vod | m3/d | 0 | 0 | 0 | 0 | 0 | 0 | 0 | 0
BSK5 | kg/d | 0 | 0 | 0 | 0 | 0 | 0 | 0 | 0
NL | kg/d | 0 | 0 | 0 | 0 | 0 | 0 | 0 | 0
CHSK | kg/d | 0 | 0 | 0 | 0 | 0 | 0 | 0 | 0
PŘÍTOK NA ČOV
množství odpadních vod | m3/d |  |  |  | 13.58 | 13.46 | 13.34 | 13.22 | 13.1
BSK5 | kg/d |  |  |  | 7.478 | 7.411 | 7.344 | 7.277 | 7.21
NL | kg/d |  |  |  | 6.8548 | 6.7934 | 6.732 | 6.6706 | 6.6092
CHSK | kg/d |  |  |  | 13.866 | 13.742 | 13.618 | 13.494 | 13.37
Počet EO | os |  |  |  | 124.6333 | 123.5167 | 122.4 | 121.2833 | 120.1667
Typ ČOV | - |  |  |  | 18 | 18 | 18 | 18 | 18
Dočištění - snížení BSK5 | - | bar: 2030 to 2050
Denitrifikace | - |  |  |  | ano | ano | ano | ano | ano
Odstraňování fosforu | - |  |  |  | ano | ano | ano | ano | ano
množství odpadních vod | m3/d |  |  |  | 13.58 | 13.46 | 13.34 | 13.22 | 13.1
ODSTRANĚNÉ ZNEČIŠTĚNÍ
BSK5 | kg/d | 0 | 0 | 0 | 7.0706 | 7.0072 | 6.9438 | 6.8804 | 6.817
NL | kg/d | 0 | 0 | 0 | 6.3116 | 6.255 | 6.1984 | 6.1418 | 6.0852
CHSK | kg/d | 0 | 0 | 0 | 12.3722 | 12.2614 | 12.1506 | 12.0398 | 11.929
ZBYTKOVÉ ZNEČIŠTĚNÍ
BSK5 | kg/d | 3.545 | 3.518 | 3.518 | 0.4074 | 0.4038 | 0.4002 | 0.3966 | 0.393
NL | kg/d | 3.2496 | 3.2248 | 3.2248 | 0.5432 | 0.5384 | 0.5336 | 0.5288 | 0.524
CHSK | kg/d | 6.6567 | 6.606 | 6.606 | 1.4938 | 1.4806 | 1.4674 | 1.4542 | 1.441
Produkce kalů | m3/r | 0 | 0 | 0 | 86.0256 | 85.2543 | 84.4829 | 83.7115 | 82.9402
Způsob likvidace kalů | - |  |  |  | 6 | 6 | 6 | 6 | 6
Množství kalu po odvodnění | m3/r | 0 | 0 | 0 | 20.6462 | 20.461 | 20.2759 | 20.0908 | 19.9056
Typ čistírny odpadních vod: |  | 2030: Způsoby likvidace kalů:
0 - neurčeno |  | 2017: 10 - aktivační s nitrifikací; 2030: 0 - neurčeno
1 - septik |  | 2017: 11 - aktivační s denitrif. a nitrif.; 2030: 1 - přímá aplikace na zemědělské a lesní půdě
2 - septik s dočištěním |  | 2017: 12 - čist. s biologickými filtry; 2030: 2 - kompostování
3 - domovní mikročistírna - disky |  | 2017: 13 - aktivační čistírna a rybník; 2030: 3 - skládkování
4 - domovní mikročistírna - filtry |  | 2017: 14 - aktiv. č. s nitrif. a rybník; 2030: 4 - spalování
5 - kořenová čistírna |  | 2017: 15 - aktiv. č. s nitr. a mikrosíty; 2030: 5 - rekultivace
6 - stabilizační nádrž |  | 2017: 16 - aktivač. č. a rycholfiltrace; 2030: 6 - převoz do jiné ČOV ke zpracování
7 - čistírna s biokontaktory |  | 2017: 17 - č. s nitrif. a srážením P; 2030: 101 - přímá aplikace na zemědělské a lesní půdě + kompostování
8 - malá aktiv. čistírna s nitrifikací |  | 2017: 18 - č. s denitrif. + nitr. + sráž. P; 2030: 102 - přímá aplikace na zemědělské a lesní půdě + skládkování
9 - aktivační čistírna |  | 2017: 19 - č. s denit., nitr., sráž. P, filtr.; 2030: 103 - kompostování + spalování
104 - skládkování + převoz do jiné ČOV
105 - přímá aplikace na zem. a les. půdě + kompostování + převoz do jiné ČOV
106 - kompostování + skládkování + rekultivace

## tab.XII
Plán rozvoje pro kraj : Jihomoravský |  |  |  | Provozní skupina : |  | CZ0643.6217.0461.01-Synalov
Tab. XII - TECHNICKÉ A FINANČNÍ ÚDAJE KANALIZACÍ
CZ0643.6217.0461.01-Synalov
(číslo a název obce)
ID | K | H l a v n í o b j e k t y |  |  |  | stávající objekty |  |  | rekonstrukce |  | nové stavby
|  | 1 čistírny odpadních vod |  |  |  | DHM | rok uved. | posl. rekon. | DHM | rok zaháj. | DHM | rok zaháj.
|  | název | typ ČOV |  | kap. m3/d | mil. Kč | do provozu | /rok zrušení | mil.Kč | /ukončení | mil. Kč | /ukončení
C.N |  | ČOV Synalov | čistírna s denitrifikací + nitrifikací + srážením P |  | 22.5 | [5 empty] | 1.4892 | 2028/2028
2 biologický rybník
|  |  | plocha (ha) |  | kap. EO
3 kanalizační síť
|  |  |  | DN(mm) | délka(km)
K.N |  | Nový KS Synalov |  | < 100 | 2.1971 | [5 empty] | 10.7381 | 2028/2030
4 výtlačné řady
|  |  |  | DN(mm) | délka(km)
5 čerpací stanice
|  |  |  | Qkap(l/s) | h(m)
6 kanalizační přípojky
|  |  |  | počet | délka(km)
S.N |  | přípojky Synalov |  | 56 | 0.448 | [5 empty] | 1.5499 | 2028/2030
7 jímky
|  |  | typ |  | počet ks
|  | SOUČET |  |  |  | 0 |  |  | 0 |  | 13.7771