## tab.VI
Plán rozvoje pro kraj : Jihomoravský
Tab. VI - KANALIZACE - ZÁKLADNÍ ÚDAJE
CZ0643.6217.0462.01 - Šerkovice
(provozní skupina)
| jednotky | 2017 | 2020 | 2025 | 2030 | 2035 | 2040 | 2045 | 2050
Celkový počet obyvatel | os. | 288 | 286 | 286 | 285 | 283 | 280 | 278 | 275
Odkanalizování
Počet obyv. napoj na kanalizaci | os. | 174 | 194 | 228 | 262 | 260 | 257 | 255 | 252
Počet obyv. napoj na kanalizaci | % | 60.4167 | 67.8322 | 79.7203 | 91.9298 | 91.8728 | 91.7857 | 91.7266 | 91.6364
Přírůstek | os |  | 20 | 34 | 34 | -2 | -3 | -2 | -3
Čištění odpadních vod
Počet obyv. napoj ČOV | os. | 174 | 194 | 228 | 262 | 260 | 257 | 255 | 252
Počet obyv. napoj ČOV | % | 60.4167 | 67.8322 | 79.7203 | 91.9298 | 91.8728 | 91.7857 | 91.7266 | 91.6364
Počet obyv. se svozem na ČOV | os. | 114 | 92 | 58 | 23 | 23 | 23 | 23 | 23
Počet obyv. se svozem na ČOV | % | 39.5833 | 32.1678 | 20.2797 | 8.0702 | 8.1272 | 8.2143 | 8.2734 | 8.3636
Celková produkce odp. vod | mil. m3/rok | 0.011563 | 0.011636 | 0.011884 | 0.012096 | 0.012009 | 0.011877 | 0.01179 | 0.011658
Odpad. vody čištěné na ČOV | mil. m3/rok | 0.0084534 | 0.0091688 | 0.01041 | 0.011643 | 0.011556 | 0.011425 | 0.011337 | 0.011206
Odpad. vody čištěné na ČOV | % | 73.1061 | 78.7955 | 87.5921 | 96.2583 | 96.231 | 96.1893 | 96.161 | 96.1177
Přírustek odp. vody čištěné na ČOV | mil. m3/rok |  | 0.0007154 | 0.001241 | 0.0012337 | -8.76e-05 | -0.0001314 | -8.76e-05 | -0.0001314
Přírustek odp. vody čištěné na ČOV | % |  | 7.8025 | 11.9215 | 10.5956 | -0.75805 | -1.1502 | -0.7727 | -1.1726
Odpad. vody čištěné v septicích | mil. m3/rok | 0 | 0 | 0 | 0 | 0 | 0 | 0 | 0
Odpad. vody čištěné v septicích | % | 0 | 0 | 0 | 0 | 0 | 0 | 0 | 0
Odpad. vody nečištěné | tis. m3/rok | 3.1098 | 2.4674 | 1.4746 | 0.4526 | 0.4526 | 0.4526 | 0.4526 | 0.4526
Odpad. vody nečištěné | % | 26.8939 | 21.2045 | 12.4079 | 3.7417 | 3.769 | 3.8107 | 3.839 | 3.8823
Počet ČOV | ks | 0 | 0 | 0 | 0 | 0 | 0 | 0 | 0
Celková kapacita ČOV | m3/d | 0 | 0 | 0 | 0 | 0 | 0 | 0 | 0
Přírůstek | m3/d |  | 0 | 0 | 0 | 0 | 0 | 0 | 0
Přebytek kapacity | m3/d
Nedostatek kapacity | m3/d | 0 | 0 | 0 | 0 | 0 | 0 | 0 | 0
Celková délka nové kanalizace | km | 0 | 0 | 0 | 0 | 0 | 0 | 0 | 0
Přírůstek | km |  | 0 | 0 | 0 | 0 | 0 | 0 | 0
Přírůstek | % |  | 0 | 0 | 0 | 0 | 0 | 0 | 0
Celková délka rek. kanalizace | km | 0 | 0 | 0 | 0 | 0 | 0 | 0 | 0
Přírůstek | km |  | 0 | 0 | 0 | 0 | 0 | 0 | 0
Přírůstek | % |  | 0 | 0 | 0 | 0 | 0 | 0 | 0
Produkce zněčištění
BSK5 | t/rok | 5.3604 | 5.6327 | 6.1291 | 6.6156 | 6.5667 | 6.4934 | 6.4444 | 6.3711
NL | t/rok | 4.9137 | 5.1633 | 5.6183 | 6.0643 | 6.0195 | 5.9522 | 5.9074 | 5.8402
CHSK | t/rok | 9.95 | 10.4484 | 11.3584 | 12.25 | 12.1595 | 12.0237 | 11.9332 | 11.7974
Odstranění znečištění
BSK5 | t/rok | 4.3605 | 4.7776 | 5.4949 | 6.2098 | 6.1628 | 6.0924 | 6.0454 | 5.9749
NL | t/rok | 3.9562 | 4.3352 | 4.9867 | 5.6361 | 5.5934 | 5.5294 | 5.4868 | 5.4228
CHSK | t/rok | 7.8238 | 8.5629 | 9.8349 | 11.1024 | 11.0184 | 10.8925 | 10.8086 | 10.6826
Celkové investiční náklady ročně | mil. Kč | 0 | 6.6402 | 0 | 0 | 0 | 0 | 0 | 0
Celkové investiční náklady součtově | mil. Kč | 0 | 6.6402 | 6.6402 | 6.6402 | 6.6402 | 6.6402 | 6.6402 | 6.6402

## tab.IX
Kraj : Jihomoravský |  |  |  |  | Provozní skupina : |  | CZ0643.6217.0462.01 - Šerkovice
Tab. IX - KANALIZACE - REKAPITULACE VSTUPNÍCH ÚDAJŮ
CZ0643.6217.0462.01 - Šerkovice
(číslo a název obce)
| jedn. | 2017 | 2020 | 2025 | 2030 | 2035 | 2040 | 2045 | 2050
Počet trvale bydl.obyvatel | os. | 278 | 276 | 276 | 275 | 273 | 270 | 268 | 265
Počet osob s ČOP | os. | 10 | 10 | 10 | 10 | 10 | 10 | 10 | 10
ODKANALIZOVÁNÍ OBCE
Rozsah odkanalizování | - | 2017: celá obec
Typ kanalizace | - | 2017: splašková kanalizace
Počet obyv.napoj.na kanal.
- trvale bydlící | os. | 174 | 194 | 228 | 262 | 260 | 257 | 255 | 252
- počet osob s ČOP | os. | 0 | 0 | 0 | 0 | 0 | 0 | 0 | 0
Počet obyv.nenapoj.na kanal.
- trvale bydlící | os. | 104 | 82 | 48 | 13 | 13 | 13 | 13 | 13
- počet osob s ČOP | os. | 10 | 10 | 10 | 10 | 10 | 10 | 10 | 10
LIKVIDACE ODPADNÍCH VOD
Počet obyv.napoj.na ČOV
- trvale bydlící | os. | 174 | 194 | 228 | 262 | 260 | 257 | 255 | 252
- počet osob s ČOP | os. | 0 | 0 | 0 | 0 | 0 | 0 | 0 | 0
Počet obyv.napoj.na septiky
- trvale bydlící | os. | 0 | 0 | 0 | 0 | 0 | 0 | 0 | 0
- počet osob s ČOP | os. | 0 | 0 | 0 | 0 | 0 | 0 | 0 | 0
Počet obyv.s odvoz OV
- trvale bydlící | os. | 104 | 82 | 48 | 13 | 13 | 13 | 13 | 13
- počet osob s ČOP | os. | 10 | 10 | 10 | 10 | 10 | 10 | 10 | 10
Průmysl,zemědelství,vybavenost | - | 2017: vybavenost
Způsob likvidace | - | obecní ČOV | obecní ČOV | obecní ČOV | obecní ČOV | obecní ČOV | obecní ČOV | obecní ČOV | obecní ČOV
Množství odp.vod | m3/d | 5.76 | 5.72 | 5.72 | 5.7 | 5.66 | 5.6 | 5.56 | 5.5
BSK5 | kg/d | 2.016 | 2.002 | 2.002 | 1.995 | 1.981 | 1.96 | 1.946 | 1.925
NL | kg/d | 1.848 | 1.8352 | 1.8352 | 1.8288 | 1.8159 | 1.7967 | 1.7838 | 1.7646
CHSK | kg/d | 4.032 | 4.004 | 4.004 | 3.99 | 3.962 | 3.92 | 3.892 | 3.85
N-celk | kg/d | 0.3696 | 0.36703 | 0.36703 | 0.36575 | 0.36318 | 0.35933 | 0.35677 | 0.35292
N-NH4 | kg/d | 0.17472 | 0.17351 | 0.17351 | 0.1729 | 0.17169 | 0.16987 | 0.16865 | 0.16683
N-NO3 | kg/d | 0.0336 | 0.033367 | 0.033367 | 0.03325 | 0.033017 | 0.032667 | 0.032433 | 0.032083
P-celk | kg/d | 0.084 | 0.083417 | 0.083417 | 0.083125 | 0.082542 | 0.081667 | 0.081083 | 0.080208
Počet ČOV | ks | 0 | 0 | 0 | 0 | 0 | 0 | 0 | 0
Kapacita ČOV | m3/d | 0 | 0 | 0 | 0 | 0 | 0 | 0 | 0
Počet čerpacích stanic | ks | 6 | 6 | 6 | 6 | 6 | 6 | 6 | 6
Délka kanal.sítě | km | 4.6139 | 4.6139 | 4.6139 | 4.6139 | 4.6139 | 4.6139 | 4.6139 | 4.6139
Počet kanal.přípojek | ks | 80 | 80 | 80 | 80 | 80 | 80 | 80 | 80
Jímky a septiky | ks | 0 | 0 | 0 | 0 | 0 | 0 | 0 | 0
Mikročistírny | ks | 0 | 0 | 0 | 0 | 0 | 0 | 0 | 0
Vysvětlivka : Počet osob s ČOP = Počet osob s časově omezeným pobytem
|  | 127.581 | 128.2261 | 128.3873 | 128.5486 | 128.7099 | 128.8711 | 129.0324 | 129.1937

## tab.X
Kraj : Jihomoravský | [5 empty] | Provozní skupina: CZ0643.6217.0462.01 - Šerkovice
Tab. X - KANALIZACE - BILANCE ODPADNÍCH VOD A ZNEČIŠTĚNÍ
CZ0643.6217.0462.01 - Šerkovice
(číslo a název obce)
| jedn. | 2017 | 2020 | 2025 | 2030 | 2035 | 2040 | 2045 | 2050
CELKOVÁ PRODUKCE
odpadních vod | m3/d | 31.68 | 31.88 | 32.56 | 33.14 | 32.9 | 32.54 | 32.3 | 31.94
BSK5 | kg/d | 14.686 | 15.432 | 16.792 | 18.125 | 17.991 | 17.79 | 17.656 | 17.455
NL | kg/d | 13.4622 | 14.146 | 15.3927 | 16.6146 | 16.4918 | 16.3075 | 16.1847 | 16.0004
CHSK | kg/d | 27.2603 | 28.6257 | 31.119 | 33.5617 | 33.3137 | 32.9417 | 32.6937 | 32.3217
Počet EO | os. | 244.7667 | 257.2 | 279.8667 | 302.0833 | 299.85 | 296.5 | 294.2667 | 290.9167
odp.vod likv. na ČOV | m3/d | 23.16 | 25.12 | 28.52 | 31.9 | 31.66 | 31.3 | 31.06 | 30.7
odp.vod likv. v septicích | m3/d | 0 | 0 | 0 | 0 | 0 | 0 | 0 | 0
odp.vod likv. jiným způsobem | m3/d | 8.52 | 6.76 | 4.04 | 1.24 | 1.24 | 1.24 | 1.24 | 1.24
PŘÍSUN ODP. VOD Z JINÝCH LOKALIT
množství odpadních vod | m3/d | 0 | 0 | 0 | 0 | 0 | 0 | 0 | 0
BSK5 | kg/d | 0 | 0 | 0 | 0 | 0 | 0 | 0 | 0
NL | kg/d | 0 | 0 | 0 | 0 | 0 | 0 | 0 | 0
CHSK | kg/d | 0 | 0 | 0 | 0 | 0 | 0 | 0 | 0
ODVEDENÍ ODP. VOD NA JINÉ LOKALITY
množství odpadních vod | m3/d | 23.16 | 25.12 | 28.52 | 31.9 | 31.66 | 31.3 | 31.06 | 30.7
BSK5 | kg/d | 12.456 | 13.642 | 15.682 | 17.715 | 17.581 | 17.38 | 17.246 | 17.045
NL | kg/d | 11.418 | 12.5052 | 14.3752 | 16.2388 | 16.1159 | 15.9317 | 15.8088 | 15.6246
CHSK | kg/d | 23.172 | 25.344 | 29.084 | 32.81 | 32.562 | 32.19 | 31.942 | 31.57
PŘÍTOK NA ČOV
množství odpadních vod | m3/d
BSK5 | kg/d
NL | kg/d
CHSK | kg/d
Počet EO | os
Typ ČOV | -
Dočištění - snížení BSK5 | -
Denitrifikace | -
Odstraňování fosforu | -
množství odpadních vod | m3/d
ODSTRANĚNÉ ZNEČIŠTĚNÍ
BSK5 | kg/d | 11.9465 | 13.0894 | 15.0546 | 17.0132 | 16.8845 | 16.6914 | 16.5627 | 16.3696
NL | kg/d | 10.839 | 11.8772 | 13.6622 | 15.4413 | 15.3244 | 15.1492 | 15.0323 | 14.8571
CHSK | kg/d | 21.435 | 23.46 | 26.945 | 30.4175 | 30.1875 | 29.8425 | 29.6125 | 29.2675
ZBYTKOVÉ ZNEČIŠTĚNÍ
BSK5 | kg/d | 0.50952 | 0.55264 | 0.62744 | 0.7018 | 0.69652 | 0.6886 | 0.68332 | 0.6754
NL | kg/d | 0.579 | 0.628 | 0.713 | 0.7975 | 0.7915 | 0.7825 | 0.7765 | 0.7675
CHSK | kg/d | 1.737 | 1.884 | 2.139 | 2.3925 | 2.3745 | 2.3475 | 2.3295 | 2.3025
Produkce kalů | m3/r | 145.3488 | 159.2539 | 183.1638 | 206.9939 | 205.4278 | 203.0787 | 201.5126 | 199.1635
Způsob likvidace kalů | -
Množství kalu po odvodnění | m3/r | 34.8837 | 38.2209 | 43.9593 | 49.6785 | 49.3027 | 48.7389 | 48.363 | 47.7992
Typ čistírny odpadních vod: |  | 2030: Způsoby likvidace kalů:
0 - neurčeno |  | 2017: 10 - aktivační s nitrifikací; 2030: 0 - neurčeno
1 - septik |  | 2017: 11 - aktivační s denitrif. a nitrif.; 2030: 1 - přímá aplikace na zemědělské a lesní půdě
2 - septik s dočištěním |  | 2017: 12 - čist. s biologickými filtry; 2030: 2 - kompostování
3 - domovní mikročistírna - disky |  | 2017: 13 - aktivační čistírna a rybník; 2030: 3 - skládkování
4 - domovní mikročistírna - filtry |  | 2017: 14 - aktiv. č. s nitrif. a rybník; 2030: 4 - spalování
5 - kořenová čistírna |  | 2017: 15 - aktiv. č. s nitr. a mikrosíty; 2030: 5 - rekultivace
6 - stabilizační nádrž |  | 2017: 16 - aktivač. č. a rycholfiltrace; 2030: 6 - převoz do jiné ČOV ke zpracování
7 - čistírna s biokontaktory |  | 2017: 17 - č. s nitrif. a srážením P; 2030: 101 - přímá aplikace na zemědělské a lesní půdě + kompostování
8 - malá aktiv. čistírna s nitrifikací |  | 2017: 18 - č. s denitrif. + nitr. + sráž. P; 2030: 102 - přímá aplikace na zemědělské a lesní půdě + skládkování
9 - aktivační čistírna |  | 2017: 19 - č. s denit., nitr., sráž. P, filtr.; 2030: 103 - kompostování + spalování
104 - skládkování + převoz do jiné ČOV
105 - přímá aplikace na zem. a les. půdě + kompostování + převoz do jiné ČOV
106 - kompostování + skládkování + rekultivace

## tab.XII
Plán rozvoje pro kraj : Jihomoravský |  |  |  | Provozní skupina : |  | CZ0643.6217.0462.01-Šerkovice
Tab. XII - TECHNICKÉ A FINANČNÍ ÚDAJE KANALIZACÍ
CZ0643.6217.0462.01-Šerkovice
(číslo a název obce)
ID | K | H l a v n í o b j e k t y |  |  |  | stávající objekty |  |  | rekonstrukce |  | nové stavby
|  | 1 čistírny odpadních vod |  |  |  | DHM | rok uved. | posl. rekon. | DHM | rok zaháj. | DHM | rok zaháj.
|  | název | typ ČOV |  | kap. m3/d | mil. Kč | do provozu | /rok zrušení | mil.Kč | /ukončení | mil. Kč | /ukončení
2 biologický rybník
|  |  | plocha (ha) |  | kap. EO
3 kanalizační síť
|  |  |  | DN(mm) | délka(km)
K.S |  | KS Šerkovice |  | < 100 | 4.042 |  | 2014 | 2015
4 výtlačné řady
|  |  |  | DN(mm) | délka(km)
V.S |  | Šerkovice z ČS01 |  | < 100 | 0.20233 |  | 2014 | 2015
V.S |  | Šerkovice z ČS02 |  | < 100 | 0.056577 |  | 2014 | 2015
V.S |  | Šerkovice z ČS03 |  | < 100 | 0.048484 |  | 2014 | 2015
V.S |  | Šerkovice z ČS04 |  | < 100 | 0.059338 |  | 2014 | 2015
V.S |  | Šerkovice z ČS05 |  | < 100 | 0.2052 |  | 2014 | 2015
5 čerpací stanice
|  |  |  | Qkap(l/s) | h(m)
S.S |  | Šerkovice ČS01 |  | 0 | 0 |  | 2014 | 2015
S.S |  | Šerkovice ČS02 |  | 0 | 0 |  | 2014 | 2015
S.S |  | Šerkovice ČS03 |  | 0 | 0 |  | 2014 | 2015
S.S |  | Šerkovice ČS04 |  | 0 | 0 |  | 2014 | 2015
S.S |  | Šerkovice ČS05 |  | 0 | 0 |  | 2014 | 2015
S.S |  | Šerkovice ČS06 |  | 0 | 0 |  | 2014 | 2015
6 kanalizační přípojky
|  |  |  | počet | délka(km)
S.S |  | přípojky Šerkovice |  | 80 | 0.64 |  | 2014 | 2015
7 jímky
|  |  | typ |  | počet ks
|  | SOUČET |  |  |  | 0 |  |  | 0 |  | 0