## tab.VI
Plán rozvoje pro kraj : Jihomoravský
Tab. VI - KANALIZACE - ZÁKLADNÍ ÚDAJE
CZ0643.6217.0463.01 - Štěpánovice
(provozní skupina)
| jednotky | 2017 | 2020 | 2025 | 2030 | 2035 | 2040 | 2045 | 2050
Celkový počet obyvatel | os. | 544 | 541 | 540 | 538 | 534 | 530 | 526 | 521
Odkanalizování
Počet obyv. napoj na kanalizaci | os. | 544 | 541 | 540 | 538 | 534 | 530 | 526 | 521
Počet obyv. napoj na kanalizaci | % | 100 | 100 | 100 | 100 | 100 | 100 | 100 | 100
Přírůstek | os |  | -3 | -1 | -2 | -4 | -4 | -4 | -5
Čištění odpadních vod
Počet obyv. napoj ČOV | os. | 544 | 541 | 540 | 538 | 534 | 530 | 526 | 521
Počet obyv. napoj ČOV | % | 100 | 100 | 100 | 100 | 100 | 100 | 100 | 100
Počet obyv. se svozem na ČOV | os. | 0 | 0 | 0 | 0 | 0 | 0 | 0 | 0
Počet obyv. se svozem na ČOV | % | 0 | 0 | 0 | 0 | 0 | 0 | 0 | 0
Celková produkce odp. vod | mil. m3/rok | 0.036894 | 0.035755 | 0.03414 | 0.032469 | 0.03222 | 0.031972 | 0.031724 | 0.031414
Odpad. vody čištěné na ČOV | mil. m3/rok | 0.036894 | 0.035755 | 0.03414 | 0.032469 | 0.03222 | 0.031972 | 0.031724 | 0.031414
Odpad. vody čištěné na ČOV | % |  | 100 | 100 | 100 | 100 | 100 | 100 | 100
Přírustek odp. vody čištěné na ČOV | mil. m3/rok |  | -0.0011393 | -0.0016152 | -0.0016713 | -0.0002482 | -0.0002482 | -0.0002482 | -0.00031025
Přírustek odp. vody čištěné na ČOV | % |  | -3.1864 | -4.731 | -5.1475 | -0.77032 | -0.7763 | -0.78237 | -0.98763
Odpad. vody čištěné v septicích | mil. m3/rok | 0 | 0 | 0 | 0 | 0 | 0 | 0 | 0
Odpad. vody čištěné v septicích | % | 0 | 0 | 0 | 0 | 0 | 0 | 0 | 0
Odpad. vody nečištěné | tis. m3/rok | 0 | 0 | 0 | 0 | 0 | 0 | 0 | 0
Odpad. vody nečištěné | % | 0 | 0 | 0 | 0 | 0 | 0 | 0 | 0
Počet ČOV | ks | 0 | 0 | 0 | 0 | 0 | 0 | 0 | 0
Celková kapacita ČOV | m3/d | 0 | 0 | 0 | 0 | 0 | 0 | 0 | 0
Přírůstek | m3/d |  | 0 | 0 | 0 | 0 | 0 | 0 | 0
Přebytek kapacity | m3/d
Nedostatek kapacity | m3/d | 0 | 0 | 0 | 0 | 0 | 0 | 0 | 0
Celková délka nové kanalizace | km | 0 | 0 | 0.435 | 0.435 | 0.435 | 0.435 | 0.435 | 0.435
Přírůstek | km |  | 0 | 0.435 | 0 | 0 | 0 | 0 | 0
Přírůstek | % |  | 0 | 6.8442 | 0 | 0 | 0 | 0 | 0
Celková délka rek. kanalizace | km | 0 | 0 | 0 | 0 | 0 | 0 | 0 | 0
Přírůstek | km |  | 0 | 0 | 0 | 0 | 0 | 0 | 0
Přírůstek | % |  | 0 | 0 | 0 | 0 | 0 | 0 | 0
Produkce zněčištění
BSK5 | t/rok | 14.1459 | 14.0649 | 14.0379 | 13.9839 | 13.8758 | 13.7678 | 13.6598 | 13.5247
NL | t/rok | 12.9671 | 12.8928 | 12.8681 | 12.8186 | 12.7195 | 12.6205 | 12.5214 | 12.3977
CHSK | t/rok | 26.3975 | 26.2464 | 26.196 | 26.0953 | 25.8938 | 25.6924 | 25.4909 | 25.239
Odstranění znečištění
BSK5 | t/rok | 13.6294 | 13.5643 | 13.5599 | 13.5293 | 13.4248 | 13.3202 | 13.2156 | 13.0849
NL | t/rok | 12.303 | 12.2492 | 12.2536 | 12.2341 | 12.1396 | 12.045 | 11.9504 | 11.8322
CHSK | t/rok | 24.1839 | 24.1011 | 24.1477 | 24.1472 | 23.9606 | 23.774 | 23.5874 | 23.3542
Celkové investiční náklady ročně | mil. Kč | 0 | 83.25 | 1.5134 | 0 | 0 | 0 | 0 | 0
Celkové investiční náklady součtově | mil. Kč | 0 | 83.25 | 84.7634 | 84.7634 | 84.7634 | 84.7634 | 84.7634 | 84.7634

## tab.IX
Kraj : Jihomoravský |  |  |  |  | Provozní skupina : |  | CZ0643.6217.0463.01 - Štěpánovice
Tab. IX - KANALIZACE - REKAPITULACE VSTUPNÍCH ÚDAJŮ
CZ0643.6217.0463.01 - Štěpánovice
(číslo a název obce)
| jedn. | 2017 | 2020 | 2025 | 2030 | 2035 | 2040 | 2045 | 2050
Počet trvale bydl.obyvatel | os. | 494 | 491 | 490 | 488 | 484 | 480 | 476 | 471
Počet osob s ČOP | os. | 50 | 50 | 50 | 50 | 50 | 50 | 50 | 50
ODKANALIZOVÁNÍ OBCE
Rozsah odkanalizování | - | 2017: celá obec
Typ kanalizace | - | 2017: tlaková kanalizace
Počet obyv.napoj.na kanal.
- trvale bydlící | os. | 494 | 491 | 490 | 488 | 484 | 480 | 476 | 471
- počet osob s ČOP | os. | 50 | 50 | 50 | 50 | 50 | 50 | 50 | 50
Počet obyv.nenapoj.na kanal.
- trvale bydlící | os. | 0 | 0 | 0 | 0 | 0 | 0 | 0 | 0
- počet osob s ČOP | os. | 0 | 0 | 0 | 0 | 0 | 0 | 0 | 0
LIKVIDACE ODPADNÍCH VOD
Počet obyv.napoj.na ČOV
- trvale bydlící | os. | 494 | 491 | 490 | 488 | 484 | 480 | 476 | 471
- počet osob s ČOP | os. | 50 | 50 | 50 | 50 | 50 | 50 | 50 | 50
Počet obyv.napoj.na septiky
- trvale bydlící | os. | 0 | 0 | 0 | 0 | 0 | 0 | 0 | 0
- počet osob s ČOP | os. | 0 | 0 | 0 | 0 | 0 | 0 | 0 | 0
Počet obyv.s odvoz OV
- trvale bydlící | os. | 0 | 0 | 0 | 0 | 0 | 0 | 0 | 0
- počet osob s ČOP | os. | 0 | 0 | 0 | 0 | 0 | 0 | 0 | 0
Průmysl,zemědelství,vybavenost | - | 2017: zemědělství, vybavenost
Způsob likvidace | - | obecní ČOV | obecní ČOV | obecní ČOV | obecní ČOV | obecní ČOV | obecní ČOV | obecní ČOV | obecní ČOV
Množství odp.vod | m3/d | 10.88 | 10.82 | 10.8 | 10.76 | 10.68 | 10.6 | 10.52 | 10.42
BSK5 | kg/d | 7.616 | 7.574 | 7.56 | 7.532 | 7.476 | 7.42 | 7.364 | 7.294
NL | kg/d | 6.9813 | 6.9428 | 6.93 | 6.9043 | 6.853 | 6.8017 | 6.7503 | 6.6862
CHSK | kg/d | 15.232 | 15.148 | 15.12 | 15.064 | 14.952 | 14.84 | 14.728 | 14.588
N-celk | kg/d | 1.3963 | 1.3886 | 1.386 | 1.3809 | 1.3706 | 1.3603 | 1.3501 | 1.3372
N-NH4 | kg/d | 0.66005 | 0.65641 | 0.6552 | 0.65277 | 0.64792 | 0.64307 | 0.63821 | 0.63215
N-NO3 | kg/d | 0.12693 | 0.12623 | 0.126 | 0.12553 | 0.1246 | 0.12367 | 0.12273 | 0.12157
P-celk | kg/d | 0.31733 | 0.31558 | 0.315 | 0.31383 | 0.3115 | 0.30917 | 0.30683 | 0.30392
Počet ČOV | ks | 0 | 0 | 0 | 0 | 0 | 0 | 0 | 0
Kapacita ČOV | m3/d | 0 | 0 | 0 | 0 | 0 | 0 | 0 | 0
Počet čerpacích stanic | ks | 0 | 0 | 0 | 0 | 0 | 0 | 0 | 0
Délka kanal.sítě | km | 5.9208 | 5.9208 | 6.3558 | 6.3558 | 6.3558 | 6.3558 | 6.3558 | 6.3558
Počet kanal.přípojek | ks | 155 | 155 | 168 | 168 | 168 | 168 | 168 | 168
Jímky a septiky | ks | 0 | 0 | 0 | 0 | 0 | 0 | 0 | 0
Mikročistírny | ks | 0 | 0 | 0 | 0 | 0 | 0 | 0 | 0
Vysvětlivka : Počet osob s ČOP = Počet osob s časově omezeným pobytem
|  | 127.581 | 128.2261 | 128.3873 | 128.5486 | 128.7099 | 128.8711 | 129.0324 | 129.1937

## tab.X
Kraj : Jihomoravský | [5 empty] | Provozní skupina: CZ0643.6217.0463.01 - Štěpánovice
Tab. X - KANALIZACE - BILANCE ODPADNÍCH VOD A ZNEČIŠTĚNÍ
CZ0643.6217.0463.01 - Štěpánovice
(číslo a název obce)
| jedn. | 2017 | 2020 | 2025 | 2030 | 2035 | 2040 | 2045 | 2050
CELKOVÁ PRODUKCE
odpadních vod | m3/d | 101.0804 | 97.959 | 93.5339 | 88.955 | 88.275 | 87.595 | 86.915 | 86.065
BSK5 | kg/d | 38.756 | 38.534 | 38.46 | 38.312 | 38.016 | 37.72 | 37.424 | 37.054
NL | kg/d | 35.5263 | 35.3228 | 35.255 | 35.1193 | 34.848 | 34.5767 | 34.3053 | 33.9662
CHSK | kg/d | 72.322 | 71.908 | 71.77 | 71.494 | 70.942 | 70.39 | 69.838 | 69.148
Počet EO | os. | 645.9333 | 642.2333 | 641 | 638.5333 | 633.6 | 628.6667 | 623.7333 | 617.5667
odp.vod likv. na ČOV | m3/d | 101.0804 | 97.959 | 93.5339 | 88.955 | 88.275 | 87.595 | 86.915 | 86.065
odp.vod likv. v septicích | m3/d | 0 | 0 | 0 | 0 | 0 | 0 | 0 | 0
odp.vod likv. jiným způsobem | m3/d | 0 | 0 | 0 | 0 | 0 | 0 | 0 | 0
PŘÍSUN ODP. VOD Z JINÝCH LOKALIT
množství odpadních vod | m3/d | 0 | 0 | 0 | 0 | 0 | 0 | 0 | 0
BSK5 | kg/d | 0 | 0 | 0 | 0 | 0 | 0 | 0 | 0
NL | kg/d | 0 | 0 | 0 | 0 | 0 | 0 | 0 | 0
CHSK | kg/d | 0 | 0 | 0 | 0 | 0 | 0 | 0 | 0
ODVEDENÍ ODP. VOD NA JINÉ LOKALITY
množství odpadních vod | m3/d | 101.0804 | 97.959 | 93.5339 | 88.955 | 88.275 | 87.595 | 86.915 | 86.065
BSK5 | kg/d | 38.756 | 38.534 | 38.46 | 38.312 | 38.016 | 37.72 | 37.424 | 37.054
NL | kg/d | 35.5263 | 35.3228 | 35.255 | 35.1193 | 34.848 | 34.5767 | 34.3053 | 33.9662
CHSK | kg/d | 72.322 | 71.908 | 71.77 | 71.494 | 70.942 | 70.39 | 69.838 | 69.148
PŘÍTOK NA ČOV
množství odpadních vod | m3/d
BSK5 | kg/d
NL | kg/d
CHSK | kg/d
Počet EO | os
Typ ČOV | -
Dočištění - snížení BSK5 | -
Denitrifikace | -
Odstraňování fosforu | -
množství odpadních vod | m3/d
ODSTRANĚNÉ ZNEČIŠTĚNÍ
BSK5 | kg/d | 37.3409 | 37.1626 | 37.1505 | 37.0666 | 36.7801 | 36.4937 | 36.2072 | 35.8491
NL | kg/d | 33.7069 | 33.5596 | 33.5714 | 33.5181 | 33.2591 | 33 | 32.7409 | 32.417
CHSK | kg/d | 66.2572 | 66.0305 | 66.158 | 66.1567 | 65.6455 | 65.1343 | 64.6231 | 63.9841
ZBYTKOVÉ ZNEČIŠTĚNÍ
BSK5 | kg/d | 1.4151 | 1.3714 | 1.3095 | 1.2454 | 1.2359 | 1.2263 | 1.2168 | 1.2049
NL | kg/d | 1.8194 | 1.7633 | 1.6836 | 1.6012 | 1.589 | 1.5767 | 1.5645 | 1.5492
CHSK | kg/d | 6.0648 | 5.8775 | 5.612 | 5.3373 | 5.2965 | 5.2557 | 5.2149 | 5.1639
Produkce kalů | m3/r | 454.314 | 452.1446 | 451.9981 | 450.9773 | 447.4918 | 444.0063 | 440.5208 | 436.1639
Způsob likvidace kalů | -
Množství kalu po odvodnění | m3/r | 109.0354 | 108.5147 | 108.4795 | 108.2346 | 107.398 | 106.5615 | 105.725 | 104.6793
Typ čistírny odpadních vod: |  | 2030: Způsoby likvidace kalů:
0 - neurčeno |  | 2017: 10 - aktivační s nitrifikací; 2030: 0 - neurčeno
1 - septik |  | 2017: 11 - aktivační s denitrif. a nitrif.; 2030: 1 - přímá aplikace na zemědělské a lesní půdě
2 - septik s dočištěním |  | 2017: 12 - čist. s biologickými filtry; 2030: 2 - kompostování
3 - domovní mikročistírna - disky |  | 2017: 13 - aktivační čistírna a rybník; 2030: 3 - skládkování
4 - domovní mikročistírna - filtry |  | 2017: 14 - aktiv. č. s nitrif. a rybník; 2030: 4 - spalování
5 - kořenová čistírna |  | 2017: 15 - aktiv. č. s nitr. a mikrosíty; 2030: 5 - rekultivace
6 - stabilizační nádrž |  | 2017: 16 - aktivač. č. a rycholfiltrace; 2030: 6 - převoz do jiné ČOV ke zpracování
7 - čistírna s biokontaktory |  | 2017: 17 - č. s nitrif. a srážením P; 2030: 101 - přímá aplikace na zemědělské a lesní půdě + kompostování
8 - malá aktiv. čistírna s nitrifikací |  | 2017: 18 - č. s denitrif. + nitr. + sráž. P; 2030: 102 - přímá aplikace na zemědělské a lesní půdě + skládkování
9 - aktivační čistírna |  | 2017: 19 - č. s denit., nitr., sráž. P, filtr.; 2030: 103 - kompostování + spalování
104 - skládkování + převoz do jiné ČOV
105 - přímá aplikace na zem. a les. půdě + kompostování + převoz do jiné ČOV
106 - kompostování + skládkování + rekultivace

## tab.XII
Plán rozvoje pro kraj : Jihomoravský |  |  |  | Provozní skupina : |  | CZ0643.6217.0463.01-Štěpánovice
Tab. XII - TECHNICKÉ A FINANČNÍ ÚDAJE KANALIZACÍ
CZ0643.6217.0463.01-Štěpánovice
(číslo a název obce)
ID | K | H l a v n í o b j e k t y |  |  |  | stávající objekty |  |  | rekonstrukce |  | nové stavby
|  | 1 čistírny odpadních vod |  |  |  | DHM | rok uved. | posl. rekon. | DHM | rok zaháj. | DHM | rok zaháj.
|  | název | typ ČOV |  | kap. m3/d | mil. Kč | do provozu | /rok zrušení | mil.Kč | /ukončení | mil. Kč | /ukončení
2 biologický rybník
|  |  | plocha (ha) |  | kap. EO
3 kanalizační síť
|  |  |  | DN(mm) | délka(km)
K.S |  | KS Štěpánovice |  | < 100 | 5.9208 |  | 2005 | 2006
K.N |  | Dostavba KS Štěpánovice |  | < 100 | 0.435 | [5 empty] | 1.1536 | 2021/2025
4 výtlačné řady
|  |  |  | DN(mm) | délka(km)
5 čerpací stanice
|  |  |  | Qkap(l/s) | h(m)
6 kanalizační přípojky
|  |  |  | počet | délka(km)
S.S |  | přípojky Štěpánovice |  | 155 | 1.24 |  | 2005 | 2006
S.N |  | přípojky Štěpánovice |  | 13 | 0.104 | [5 empty] | 0.35979 | 2021/2025
7 jímky
|  |  | typ |  | počet ks
|  | SOUČET |  |  |  | 0 |  |  | 0 |  | 1.5134