## tab.VI
Plán rozvoje pro kraj : Jihomoravský
Tab. VI - KANALIZACE - ZÁKLADNÍ ÚDAJE
CZ0643.6217.0464.01 - Tišnov - část obce Hajánky
(provozní skupina)
| jednotky | 2017 | 2020 | 2025 | 2030 | 2035 | 2040 | 2045 | 2050
Celkový počet obyvatel | os. | 112 | 112 | 111 | 111 | 111 | 110 | 109 | 109
Odkanalizování
Počet obyv. napoj na kanalizaci | os. | 0 | 0 | 0 | 68 | 68 | 67 | 66 | 66
Počet obyv. napoj na kanalizaci | % | 0 | 0 | 0 | 61.2613 | 61.2613 | 60.9091 | 60.5505 | 60.5505
Přírůstek | os |  | 0 | 0 | 68 | 0 | -1 | -1 | 0
Čištění odpadních vod
Počet obyv. napoj ČOV | os. | 0 | 0 | 0 | 68 | 68 | 67 | 66 | 66
Počet obyv. napoj ČOV | % | 0 | 0 | 0 | 61.2613 | 61.2613 | 60.9091 | 60.5505 | 60.5505
Počet obyv. se svozem na ČOV | os. | 112 | 112 | 111 | 43 | 43 | 43 | 43 | 43
Počet obyv. se svozem na ČOV | % | 100 | 100 | 100 | 38.7387 | 38.7387 | 39.0909 | 39.4495 | 39.4495
Celková produkce odp. vod | mil. m3/rok | 0.0040504 | 0.0040504 | 0.0040036 | 0.0046739 | 0.0046739 | 0.0046173 | 0.0045607 | 0.0045607
Odpad. vody čištěné na ČOV | mil. m3/rok | 0 | 0 | 0 | 0.0041613 | 0.0041613 | 0.0041048 | 0.0040482 | 0.0040482
Odpad. vody čištěné na ČOV | % | 0 | 0 | 0 | 89.0345 | 89.0345 | 88.9001 | 88.7624 | 88.7624
Přírustek odp. vody čištěné na ČOV | mil. m3/rok |  | 0 | 0 | 0.0041613 | 0 | -5.658e-05 | -5.658e-05 | 0
Přírustek odp. vody čištěné na ČOV | % | 0 | 0 | 0 | 100 | 0 | -1.3784 | -1.3977 | 0
Odpad. vody čištěné v septicích | mil. m3/rok | 0 | 0 | 0 | 0 | 0 | 0 | 0 | 0
Odpad. vody čištěné v septicích | % | 0 | 0 | 0 | 0 | 0 | 0 | 0 | 0
Odpad. vody nečištěné | tis. m3/rok | 4.0504 | 4.0504 | 4.0036 | 0.51251 | 0.51251 | 0.51251 | 0.51251 | 0.51251
Odpad. vody nečištěné | % | 100 | 100 | 100 | 10.9655 | 10.9655 | 11.0999 | 11.2376 | 11.2376
Počet ČOV | ks | 0 | 0 | 0 | 0 | 0 | 0 | 0 | 0
Celková kapacita ČOV | m3/d | 0 | 0 | 0 | 0 | 0 | 0 | 0 | 0
Přírůstek | m3/d |  | 0 | 0 | 0 | 0 | 0 | 0 | 0
Přebytek kapacity | m3/d
Nedostatek kapacity | m3/d | 0 | 0 | 0 | 0 | 0 | 0 | 0 | 0
Celková délka nové kanalizace | km | 0 | 0 | 0 | 2.0584 | 2.0584 | 2.0584 | 2.0584 | 2.0584
Přírůstek | km |  | 0 | 0 | 2.0584 | 0 | 0 | 0 | 0
Přírůstek | % |  | 0 | 0 | 100 | 0 | 0 | 0 | 0
Celková délka rek. kanalizace | km | 0 | 0 | 0 | 0 | 0 | 0 | 0 | 0
Přírůstek | km |  | 0 | 0 | 0 | 0 | 0 | 0 | 0
Přírůstek | % |  | 0 | 0 | 0 | 0 | 0 | 0 | 0
Produkce zněčištění
BSK5 | t/rok | 1.0308 | 1.0308 | 1.0209 | 2.0137 | 2.0137 | 1.9892 | 1.9648 | 1.9648
NL | t/rok | 0.94486 | 0.94486 | 0.93583 | 1.8459 | 1.8459 | 1.8235 | 1.8011 | 1.8011
CHSK | t/rok | 1.9374 | 1.9374 | 1.9189 | 3.7391 | 3.7391 | 3.6938 | 3.6485 | 3.6485
Odstranění znečištění
BSK5 | t/rok | 0 | 0 | 0 | 1.7145 | 1.7145 | 1.6909 | 1.6672 | 1.6672
NL | t/rok | 0 | 0 | 0 | 1.5502 | 1.5502 | 1.5288 | 1.5074 | 1.5074
CHSK | t/rok | 0 | 0 | 0 | 3.0477 | 3.0477 | 3.0059 | 2.964 | 2.964
Celkové investiční náklady ročně | mil. Kč | 0 | 83.25 | 0 | 12.6667 | 0 | 0 | 0 | 0
Celkové investiční náklady součtově | mil. Kč | 0 | 83.25 | 83.25 | 95.9167 | 95.9167 | 95.9167 | 95.9167 | 95.9167

## tab.IX
Kraj : Jihomoravský |  |  |  |  | Provozní skupina : |  | CZ0643.6217.0464.01 - Tišnov - část obce Hajánky
Tab. IX - KANALIZACE - REKAPITULACE VSTUPNÍCH ÚDAJŮ
CZ0643.6217.0464.01 - Tišnov - část obce Hajánky
(číslo a název obce)
| jedn. | 2017 | 2020 | 2025 | 2030 | 2035 | 2040 | 2045 | 2050
Počet trvale bydl.obyvatel | os. | 72 | 72 | 71 | 71 | 71 | 70 | 69 | 69
Počet osob s ČOP | os. | 40 | 40 | 40 | 40 | 40 | 40 | 40 | 40
ODKANALIZOVÁNÍ OBCE
Rozsah odkanalizování | - | 2017: celá obec
Typ kanalizace | - | 2017: splašková kanalizace
Počet obyv.napoj.na kanal.
- trvale bydlící | os. | 0 | 0 | 0 | 68 | 68 | 67 | 66 | 66
- počet osob s ČOP | os. | 0 | 0 | 0 | 0 | 0 | 0 | 0 | 0
Počet obyv.nenapoj.na kanal.
- trvale bydlící | os. | 72 | 72 | 71 | 3 | 3 | 3 | 3 | 3
- počet osob s ČOP | os. | 40 | 40 | 40 | 40 | 40 | 40 | 40 | 40
LIKVIDACE ODPADNÍCH VOD
Počet obyv.napoj.na ČOV
- trvale bydlící | os. | 0 | 0 | 0 | 68 | 68 | 67 | 66 | 66
- počet osob s ČOP | os. | 0 | 0 | 0 | 0 | 0 | 0 | 0 | 0
Počet obyv.napoj.na septiky
- trvale bydlící | os. | 0 | 0 | 0 | 0 | 0 | 0 | 0 | 0
- počet osob s ČOP | os. | 0 | 0 | 0 | 0 | 0 | 0 | 0 | 0
Počet obyv.s odvoz OV
- trvale bydlící | os. | 72 | 72 | 71 | 3 | 3 | 3 | 3 | 3
- počet osob s ČOP | os. | 40 | 40 | 40 | 40 | 40 | 40 | 40 | 40
Průmysl,zemědelství,vybavenost | - | 2017: vybavenost
Způsob likvidace | - | jímky na vyvážení | jímky na vyvážení | jímky na vyvážení | obecní ČOV | obecní ČOV | obecní ČOV | obecní ČOV | obecní ČOV
Množství odp.vod | m3/d | 2.24 | 2.24 | 2.22 | 2.22 | 2.22 | 2.2 | 2.18 | 2.18
BSK5 | kg/d | 0.784 | 0.784 | 0.777 | 0.777 | 0.777 | 0.77 | 0.763 | 0.763
NL | kg/d | 0.71867 | 0.71867 | 0.71225 | 0.71225 | 0.71225 | 0.70583 | 0.69942 | 0.69942
CHSK | kg/d | 1.568 | 1.568 | 1.554 | 1.554 | 1.554 | 1.54 | 1.526 | 1.526
N-celk | kg/d | 0.14373 | 0.14373 | 0.14245 | 0.14245 | 0.14245 | 0.14117 | 0.13988 | 0.13988
N-NH4 | kg/d | 0.067947 | 0.067947 | 0.06734 | 0.06734 | 0.06734 | 0.066733 | 0.066127 | 0.066127
N-NO3 | kg/d | 0.013067 | 0.013067 | 0.01295 | 0.01295 | 0.01295 | 0.012833 | 0.012717 | 0.012717
P-celk | kg/d | 0.032667 | 0.032667 | 0.032375 | 0.032375 | 0.032375 | 0.032083 | 0.031792 | 0.031792
Počet ČOV | ks | 0 | 0 | 0 | 0 | 0 | 0 | 0 | 0
Kapacita ČOV | m3/d | 0 | 0 | 0 | 0 | 0 | 0 | 0 | 0
Počet čerpacích stanic | ks | 0 | 0 | 0 | 1 | 1 | 1 | 1 | 1
Délka kanal.sítě | km | 0 | 0 | 0 | 2.0584 | 2.0584 | 2.0584 | 2.0584 | 2.0584
Počet kanal.přípojek | ks | 0 | 0 | 0 | 38 | 38 | 38 | 38 | 38
Jímky a septiky | ks | 0 | 0 | 0 | 0 | 0 | 0 | 0 | 0
Mikročistírny | ks | 0 | 0 | 0 | 0 | 0 | 0 | 0 | 0
Vysvětlivka : Počet osob s ČOP = Počet osob s časově omezeným pobytem
|  | 127.581 | 128.2261 | 128.3873 | 128.5486 | 128.7099 | 128.8711 | 129.0324 | 129.1937

## tab.X
Kraj : Jihomoravský | [5 empty] | Provozní skupina: CZ0643.6217.0464.01 - Tišnov - část obce Hajánky
Tab. X - KANALIZACE - BILANCE ODPADNÍCH VOD A ZNEČIŠTĚNÍ
CZ0643.6217.0464.01 - Tišnov - část obce Hajánky
(číslo a název obce)
| jedn. | 2017 | 2020 | 2025 | 2030 | 2035 | 2040 | 2045 | 2050
CELKOVÁ PRODUKCE
odpadních vod | m3/d | 11.0969 | 11.0969 | 10.9689 | 12.8051 | 12.8051 | 12.6501 | 12.495 | 12.495
BSK5 | kg/d | 2.824 | 2.824 | 2.797 | 5.517 | 5.517 | 5.45 | 5.383 | 5.383
NL | kg/d | 2.5887 | 2.5887 | 2.5639 | 5.0573 | 5.0573 | 4.9958 | 4.9344 | 4.9344
CHSK | kg/d | 5.308 | 5.308 | 5.2573 | 10.244 | 10.244 | 10.12 | 9.996 | 9.996
Počet EO | os. | 47.0667 | 47.0667 | 46.6167 | 91.95 | 91.95 | 90.8333 | 89.7167 | 89.7167
odp.vod likv. na ČOV | m3/d | 0 | 0 | 0 | 11.4009 | 11.4009 | 11.2459 | 11.0909 | 11.0909
odp.vod likv. v septicích | m3/d | 0 | 0 | 0 | 0 | 0 | 0 | 0 | 0
odp.vod likv. jiným způsobem | m3/d | 11.0969 | 11.0969 | 10.9689 | 1.4041 | 1.4041 | 1.4041 | 1.4041 | 1.4041
PŘÍSUN ODP. VOD Z JINÝCH LOKALIT
množství odpadních vod | m3/d | 0 | 0 | 0 | 0 | 0 | 0 | 0 | 0
BSK5 | kg/d | 0 | 0 | 0 | 0 | 0 | 0 | 0 | 0
NL | kg/d | 0 | 0 | 0 | 0 | 0 | 0 | 0 | 0
CHSK | kg/d | 0 | 0 | 0 | 0 | 0 | 0 | 0 | 0
ODVEDENÍ ODP. VOD NA JINÉ LOKALITY
množství odpadních vod | m3/d | 0 | 0 | 0 | 11.4009 | 11.4009 | 11.2459 | 11.0909 | 11.0909
BSK5 | kg/d | 0 | 0 | 0 | 4.857 | 4.857 | 4.79 | 4.723 | 4.723
NL | kg/d | 0 | 0 | 0 | 4.4523 | 4.4523 | 4.3908 | 4.3294 | 4.3294
CHSK | kg/d | 0 | 0 | 0 | 9.034 | 9.034 | 8.91 | 8.786 | 8.786
PŘÍTOK NA ČOV
množství odpadních vod | m3/d
BSK5 | kg/d
NL | kg/d
CHSK | kg/d
Počet EO | os
Typ ČOV | -
Dočištění - snížení BSK5 | -
Denitrifikace | -
Odstraňování fosforu | -
množství odpadních vod | m3/d
ODSTRANĚNÉ ZNEČIŠTĚNÍ
BSK5 | kg/d | 0 | 0 | 0 | 4.6974 | 4.6974 | 4.6326 | 4.5677 | 4.5677
NL | kg/d | 0 | 0 | 0 | 4.247 | 4.247 | 4.1884 | 4.1298 | 4.1298
CHSK | kg/d | 0 | 0 | 0 | 8.3499 | 8.3499 | 8.2352 | 8.1205 | 8.1205
ZBYTKOVÉ ZNEČIŠTĚNÍ
BSK5 | kg/d | 2.824 | 2.824 | 2.797 | 0.15961 | 0.15961 | 0.15744 | 0.15527 | 0.15527
NL | kg/d | 2.5887 | 2.5887 | 2.5639 | 0.20522 | 0.20522 | 0.20243 | 0.19964 | 0.19964
CHSK | kg/d | 5.308 | 5.308 | 5.2573 | 0.68406 | 0.68406 | 0.67476 | 0.66545 | 0.66545
Produkce kalů | m3/r | 0 | 0 | 0 | 57.1515 | 57.1515 | 56.3628 | 55.574 | 55.574
Způsob likvidace kalů | -
Množství kalu po odvodnění | m3/r | 0 | 0 | 0 | 13.7164 | 13.7164 | 13.5271 | 13.3378 | 13.3378
Typ čistírny odpadních vod: |  | 2030: Způsoby likvidace kalů:
0 - neurčeno |  | 2017: 10 - aktivační s nitrifikací; 2030: 0 - neurčeno
1 - septik |  | 2017: 11 - aktivační s denitrif. a nitrif.; 2030: 1 - přímá aplikace na zemědělské a lesní půdě
2 - septik s dočištěním |  | 2017: 12 - čist. s biologickými filtry; 2030: 2 - kompostování
3 - domovní mikročistírna - disky |  | 2017: 13 - aktivační čistírna a rybník; 2030: 3 - skládkování
4 - domovní mikročistírna - filtry |  | 2017: 14 - aktiv. č. s nitrif. a rybník; 2030: 4 - spalování
5 - kořenová čistírna |  | 2017: 15 - aktiv. č. s nitr. a mikrosíty; 2030: 5 - rekultivace
6 - stabilizační nádrž |  | 2017: 16 - aktivač. č. a rycholfiltrace; 2030: 6 - převoz do jiné ČOV ke zpracování
7 - čistírna s biokontaktory |  | 2017: 17 - č. s nitrif. a srážením P; 2030: 101 - přímá aplikace na zemědělské a lesní půdě + kompostování
8 - malá aktiv. čistírna s nitrifikací |  | 2017: 18 - č. s denitrif. + nitr. + sráž. P; 2030: 102 - přímá aplikace na zemědělské a lesní půdě + skládkování
9 - aktivační čistírna |  | 2017: 19 - č. s denit., nitr., sráž. P, filtr.; 2030: 103 - kompostování + spalování
104 - skládkování + převoz do jiné ČOV
105 - přímá aplikace na zem. a les. půdě + kompostování + převoz do jiné ČOV
106 - kompostování + skládkování + rekultivace

## tab.XII
Plán rozvoje pro kraj : Jihomoravský |  |  |  | Provozní skupina : |  | CZ0643.6217.0464.01-Tišnov - část obce Hajánky
Tab. XII - TECHNICKÉ A FINANČNÍ ÚDAJE KANALIZACÍ
CZ0643.6217.0464.01-Tišnov - část obce Hajánky
(číslo a název obce)
ID | K | H l a v n í o b j e k t y |  |  |  | stávající objekty |  |  | rekonstrukce |  | nové stavby
|  | 1 čistírny odpadních vod |  |  |  | DHM | rok uved. | posl. rekon. | DHM | rok zaháj. | DHM | rok zaháj.
|  | název | typ ČOV |  | kap. m3/d | mil. Kč | do provozu | /rok zrušení | mil.Kč | /ukončení | mil. Kč | /ukončení
2 biologický rybník
|  |  | plocha (ha) |  | kap. EO
3 kanalizační síť
|  |  |  | DN(mm) | délka(km)
K.N |  | Nový KS Tišnov - Hajánky |  | < 100 | 1.8148 | [5 empty] | 10.435 | 2028/2030
4 výtlačné řady
|  |  |  | DN(mm) | délka(km)
V.N |  | Hajánky z ČS01 |  | < 100 | 0.24361 | [5 empty] | 0.76006 | 2028/2030
5 čerpací stanice
|  |  |  | Qkap(l/s) | h(m)
S.N |  | Hajánky ČS01 |  | 1.5 | 15 | [5 empty] | 0.23438 | 2028/2030
6 kanalizační přípojky
|  |  |  | počet | délka(km)
S.N |  | přípojky Hajánky |  | 38 | 0.304 | [5 empty] | 1.2373 | 2028/2030
7 jímky
|  |  | typ |  | počet ks
|  | SOUČET |  |  |  | 0 |  |  | 0 |  | 12.6667