## tab.VI
Plán rozvoje pro kraj : Jihomoravský
Tab. VI - KANALIZACE - ZÁKLADNÍ ÚDAJE
CZ0643.6217.0464.02 - Tišnov - část obce Hájek
(provozní skupina)
| jednotky | 2017 | 2020 | 2025 | 2030 | 2035 | 2040 | 2045 | 2050
Celkový počet obyvatel | os. | 84 | 84 | 84 | 84 | 83 | 83 | 82 | 82
Odkanalizování
Počet obyv. napoj na kanalizaci | os. | 0 | 0 | 0 | 49 | 48 | 48 | 47 | 47
Počet obyv. napoj na kanalizaci | % | 0 | 0 | 0 | 58.3333 | 57.8313 | 57.8313 | 57.3171 | 57.3171
Přírůstek | os |  | 0 | 0 | 49 | -1 | 0 | -1 | 0
Čištění odpadních vod
Počet obyv. napoj ČOV | os. | 0 | 0 | 0 | 49 | 48 | 48 | 47 | 47
Počet obyv. napoj ČOV | % | 0 | 0 | 0 | 58.3333 | 57.8313 | 57.8313 | 57.3171 | 57.3171
Počet obyv. se svozem na ČOV | os. | 84 | 84 | 84 | 35 | 35 | 35 | 35 | 35
Počet obyv. se svozem na ČOV | % | 100 | 100 | 100 | 41.6667 | 42.1687 | 42.1687 | 42.6829 | 42.6829
Celková produkce odp. vod | mil. m3/rok | 0.0023433 | 0.0023433 | 0.0023433 | 0.002701 | 0.0026572 | 0.0026572 | 0.0026134 | 0.0026134
Odpad. vody čištěné na ČOV | mil. m3/rok | 0 | 0 | 0 | 0.0024017 | 0.0023579 | 0.0023579 | 0.0023141 | 0.0023141
Odpad. vody čištěné na ČOV | % | 0 | 0 | 0 | 88.9189 | 88.7363 | 88.7363 | 88.5475 | 88.5475
Přírustek odp. vody čištěné na ČOV | mil. m3/rok |  | 0 | 0 | 0.0024017 | -4.38e-05 | 0 | -4.38e-05 | 0
Přírustek odp. vody čištěné na ČOV | % | 0 | 0 | 0 | 100 | -1.8576 | 0 | -1.8927 | 0
Odpad. vody čištěné v septicích | mil. m3/rok | 0 | 0 | 0 | 0 | 0 | 0 | 0 | 0
Odpad. vody čištěné v septicích | % | 0 | 0 | 0 | 0 | 0 | 0 | 0 | 0
Odpad. vody nečištěné | tis. m3/rok | 2.3433 | 2.3433 | 2.3433 | 0.2993 | 0.2993 | 0.2993 | 0.2993 | 0.2993
Odpad. vody nečištěné | % | 100 | 100 | 100 | 11.0811 | 11.2637 | 11.2637 | 11.4525 | 11.4525
Počet ČOV | ks | 0 | 0 | 0 | 0 | 0 | 0 | 0 | 0
Celková kapacita ČOV | m3/d | 0 | 0 | 0 | 0 | 0 | 0 | 0 | 0
Přírůstek | m3/d |  | 0 | 0 | 0 | 0 | 0 | 0 | 0
Přebytek kapacity | m3/d
Nedostatek kapacity | m3/d | 0 | 0 | 0 | 0 | 0 | 0 | 0 | 0
Celková délka nové kanalizace | km | 0 | 0 | 0 | 0.94 | 0.94 | 0.94 | 0.94 | 0.94
Přírůstek | km |  | 0 | 0 | 0.94 | 0 | 0 | 0 | 0
Přírůstek | % |  | 0 | 0 | 100 | 0 | 0 | 0 | 0
Celková délka rek. kanalizace | km | 0 | 0 | 0 | 0 | 0 | 0 | 0 | 0
Přírůstek | km |  | 0 | 0 | 0 | 0 | 0 | 0 | 0
Přírůstek | % |  | 0 | 0 | 0 | 0 | 0 | 0 | 0
Produkce zněčištění
BSK5 | t/rok | 0.7676 | 0.7676 | 0.7676 | 1.483 | 1.4585 | 1.4585 | 1.4341 | 1.4341
NL | t/rok | 0.70363 | 0.70363 | 0.70363 | 1.3594 | 1.337 | 1.337 | 1.3146 | 1.3146
CHSK | t/rok | 1.443 | 1.443 | 1.443 | 2.7546 | 2.7093 | 2.7093 | 2.6641 | 2.6641
Odstranění znečištění
BSK5 | t/rok | 0 | 0 | 0 | 1.2541 | 1.2303 | 1.2303 | 1.2064 | 1.2064
NL | t/rok | 0 | 0 | 0 | 1.1372 | 1.1156 | 1.1156 | 1.0939 | 1.0939
CHSK | t/rok | 0 | 0 | 0 | 2.2525 | 2.2099 | 2.2099 | 2.1672 | 2.1672
Celkové investiční náklady ročně | mil. Kč | 0 | 83.25 | 0 | 6.0888 | 0 | 0 | 0 | 0
Celkové investiční náklady součtově | mil. Kč | 0 | 83.25 | 83.25 | 89.3388 | 89.3388 | 89.3388 | 89.3388 | 89.3388

## tab.IX
Kraj : Jihomoravský |  |  |  |  | Provozní skupina : |  | CZ0643.6217.0464.02 - Tišnov - část obce Hájek
Tab. IX - KANALIZACE - REKAPITULACE VSTUPNÍCH ÚDAJŮ
CZ0643.6217.0464.02 - Tišnov - část obce Hájek
(číslo a název obce)
| jedn. | 2017 | 2020 | 2025 | 2030 | 2035 | 2040 | 2045 | 2050
Počet trvale bydl.obyvatel | os. | 51 | 51 | 51 | 51 | 50 | 50 | 49 | 49
Počet osob s ČOP | os. | 33 | 33 | 33 | 33 | 33 | 33 | 33 | 33
ODKANALIZOVÁNÍ OBCE
Rozsah odkanalizování | - | 2017: celá obec
Typ kanalizace | - | 2017: splašková kanalizace
Počet obyv.napoj.na kanal.
- trvale bydlící | os. | 0 | 0 | 0 | 49 | 48 | 48 | 47 | 47
- počet osob s ČOP | os. | 0 | 0 | 0 | 0 | 0 | 0 | 0 | 0
Počet obyv.nenapoj.na kanal.
- trvale bydlící | os. | 51 | 51 | 51 | 2 | 2 | 2 | 2 | 2
- počet osob s ČOP | os. | 33 | 33 | 33 | 33 | 33 | 33 | 33 | 33
LIKVIDACE ODPADNÍCH VOD
Počet obyv.napoj.na ČOV
- trvale bydlící | os. | 0 | 0 | 0 | 49 | 48 | 48 | 47 | 47
- počet osob s ČOP | os. | 0 | 0 | 0 | 0 | 0 | 0 | 0 | 0
Počet obyv.napoj.na septiky
- trvale bydlící | os. | 0 | 0 | 0 | 0 | 0 | 0 | 0 | 0
- počet osob s ČOP | os. | 0 | 0 | 0 | 0 | 0 | 0 | 0 | 0
Počet obyv.s odvoz OV
- trvale bydlící | os. | 51 | 51 | 51 | 2 | 2 | 2 | 2 | 2
- počet osob s ČOP | os. | 33 | 33 | 33 | 33 | 33 | 33 | 33 | 33
Průmysl,zemědelství,vybavenost | - | 2017: vybavenost
Způsob likvidace | - | jímky na vyvážení | jímky na vyvážení | jímky na vyvážení | obecní ČOV | obecní ČOV | obecní ČOV | obecní ČOV | obecní ČOV
Množství odp.vod | m3/d | 1.68 | 1.68 | 1.68 | 1.68 | 1.66 | 1.66 | 1.64 | 1.64
BSK5 | kg/d | 0.588 | 0.588 | 0.588 | 0.588 | 0.581 | 0.581 | 0.574 | 0.574
NL | kg/d | 0.539 | 0.539 | 0.539 | 0.539 | 0.53258 | 0.53258 | 0.52617 | 0.52617
CHSK | kg/d | 1.176 | 1.176 | 1.176 | 1.176 | 1.162 | 1.162 | 1.148 | 1.148
N-celk | kg/d | 0.1078 | 0.1078 | 0.1078 | 0.1078 | 0.10652 | 0.10652 | 0.10523 | 0.10523
N-NH4 | kg/d | 0.05096 | 0.05096 | 0.05096 | 0.05096 | 0.050353 | 0.050353 | 0.049747 | 0.049747
N-NO3 | kg/d | 0.0098 | 0.0098 | 0.0098 | 0.0098 | 0.0096833 | 0.0096833 | 0.0095667 | 0.0095667
P-celk | kg/d | 0.0245 | 0.0245 | 0.0245 | 0.0245 | 0.024208 | 0.024208 | 0.023917 | 0.023917
Počet ČOV | ks | 0 | 0 | 0 | 0 | 0 | 0 | 0 | 0
Kapacita ČOV | m3/d | 0 | 0 | 0 | 0 | 0 | 0 | 0 | 0
Počet čerpacích stanic | ks | 0 | 0 | 0 | 0 | 0 | 0 | 0 | 0
Délka kanal.sítě | km | 0 | 0 | 0 | 0.94 | 0.94 | 0.94 | 0.94 | 0.94
Počet kanal.přípojek | ks | 0 | 0 | 0 | 21 | 21 | 21 | 21 | 21
Jímky a septiky | ks | 0 | 0 | 0 | 0 | 0 | 0 | 0 | 0
Mikročistírny | ks | 0 | 0 | 0 | 0 | 0 | 0 | 0 | 0
Vysvětlivka : Počet osob s ČOP = Počet osob s časově omezeným pobytem
|  | 127.581 | 128.2261 | 128.3873 | 128.5486 | 128.7099 | 128.8711 | 129.0324 | 129.1937

## tab.X
Kraj : Jihomoravský | [5 empty] | Provozní skupina: CZ0643.6217.0464.02 - Tišnov - část obce Hájek
Tab. X - KANALIZACE - BILANCE ODPADNÍCH VOD A ZNEČIŠTĚNÍ
CZ0643.6217.0464.02 - Tišnov - část obce Hájek
(číslo a název obce)
| jedn. | 2017 | 2020 | 2025 | 2030 | 2035 | 2040 | 2045 | 2050
CELKOVÁ PRODUKCE
odpadních vod | m3/d | 6.42 | 6.42 | 6.42 | 7.4 | 7.28 | 7.28 | 7.16 | 7.16
BSK5 | kg/d | 2.103 | 2.103 | 2.103 | 4.063 | 3.996 | 3.996 | 3.929 | 3.929
NL | kg/d | 1.9278 | 1.9278 | 1.9278 | 3.7244 | 3.663 | 3.663 | 3.6016 | 3.6016
CHSK | kg/d | 3.9535 | 3.9535 | 3.9535 | 7.5468 | 7.4228 | 7.4228 | 7.2988 | 7.2988
Počet EO | os. | 35.05 | 35.05 | 35.05 | 67.7167 | 66.6 | 66.6 | 65.4833 | 65.4833
odp.vod likv. na ČOV | m3/d | 0 | 0 | 0 | 6.58 | 6.46 | 6.46 | 6.34 | 6.34
odp.vod likv. v septicích | m3/d | 0 | 0 | 0 | 0 | 0 | 0 | 0 | 0
odp.vod likv. jiným způsobem | m3/d | 6.42 | 6.42 | 6.42 | 0.82 | 0.82 | 0.82 | 0.82 | 0.82
PŘÍSUN ODP. VOD Z JINÝCH LOKALIT
množství odpadních vod | m3/d | 0 | 0 | 0 | 0 | 0 | 0 | 0 | 0
BSK5 | kg/d | 0 | 0 | 0 | 0 | 0 | 0 | 0 | 0
NL | kg/d | 0 | 0 | 0 | 0 | 0 | 0 | 0 | 0
CHSK | kg/d | 0 | 0 | 0 | 0 | 0 | 0 | 0 | 0
ODVEDENÍ ODP. VOD NA JINÉ LOKALITY
množství odpadních vod | m3/d | 0 | 0 | 0 | 6.58 | 6.46 | 6.46 | 6.34 | 6.34
BSK5 | kg/d | 0 | 0 | 0 | 3.528 | 3.461 | 3.461 | 3.394 | 3.394
NL | kg/d | 0 | 0 | 0 | 3.234 | 3.1726 | 3.1726 | 3.1112 | 3.1112
CHSK | kg/d | 0 | 0 | 0 | 6.566 | 6.442 | 6.442 | 6.318 | 6.318
PŘÍTOK NA ČOV
množství odpadních vod | m3/d
BSK5 | kg/d
NL | kg/d
CHSK | kg/d
Počet EO | os
Typ ČOV | -
Dočištění - snížení BSK5 | -
Denitrifikace | -
Odstraňování fosforu | -
množství odpadních vod | m3/d
ODSTRANĚNÉ ZNEČIŠTĚNÍ
BSK5 | kg/d | 0 | 0 | 0 | 3.4359 | 3.3706 | 3.3706 | 3.3052 | 3.3052
NL | kg/d | 0 | 0 | 0 | 3.1156 | 3.0563 | 3.0563 | 2.997 | 2.997
CHSK | kg/d | 0 | 0 | 0 | 6.1712 | 6.0544 | 6.0544 | 5.9376 | 5.9376
ZBYTKOVÉ ZNEČIŠTĚNÍ
BSK5 | kg/d | 2.103 | 2.103 | 2.103 | 0.09212 | 0.09044 | 0.09044 | 0.08876 | 0.08876
NL | kg/d | 1.9278 | 1.9278 | 1.9278 | 0.11844 | 0.11628 | 0.11628 | 0.11412 | 0.11412
CHSK | kg/d | 3.9535 | 3.9535 | 3.9535 | 0.3948 | 0.3876 | 0.3876 | 0.3804 | 0.3804
Produkce kalů | m3/r | 0 | 0 | 0 | 41.8032 | 41.0085 | 41.0085 | 40.2138 | 40.2138
Způsob likvidace kalů | -
Množství kalu po odvodnění | m3/r | 0 | 0 | 0 | 10.0328 | 9.842 | 9.842 | 9.6513 | 9.6513
Typ čistírny odpadních vod: |  | 2030: Způsoby likvidace kalů:
0 - neurčeno |  | 2017: 10 - aktivační s nitrifikací; 2030: 0 - neurčeno
1 - septik |  | 2017: 11 - aktivační s denitrif. a nitrif.; 2030: 1 - přímá aplikace na zemědělské a lesní půdě
2 - septik s dočištěním |  | 2017: 12 - čist. s biologickými filtry; 2030: 2 - kompostování
3 - domovní mikročistírna - disky |  | 2017: 13 - aktivační čistírna a rybník; 2030: 3 - skládkování
4 - domovní mikročistírna - filtry |  | 2017: 14 - aktiv. č. s nitrif. a rybník; 2030: 4 - spalování
5 - kořenová čistírna |  | 2017: 15 - aktiv. č. s nitr. a mikrosíty; 2030: 5 - rekultivace
6 - stabilizační nádrž |  | 2017: 16 - aktivač. č. a rycholfiltrace; 2030: 6 - převoz do jiné ČOV ke zpracování
7 - čistírna s biokontaktory |  | 2017: 17 - č. s nitrif. a srážením P; 2030: 101 - přímá aplikace na zemědělské a lesní půdě + kompostování
8 - malá aktiv. čistírna s nitrifikací |  | 2017: 18 - č. s denitrif. + nitr. + sráž. P; 2030: 102 - přímá aplikace na zemědělské a lesní půdě + skládkování
9 - aktivační čistírna |  | 2017: 19 - č. s denit., nitr., sráž. P, filtr.; 2030: 103 - kompostování + spalování
104 - skládkování + převoz do jiné ČOV
105 - přímá aplikace na zem. a les. půdě + kompostování + převoz do jiné ČOV
106 - kompostování + skládkování + rekultivace

## tab.XII
Plán rozvoje pro kraj : Jihomoravský |  |  |  | Provozní skupina : |  | CZ0643.6217.0464.02-Tišnov - část obce Hájek
Tab. XII - TECHNICKÉ A FINANČNÍ ÚDAJE KANALIZACÍ
CZ0643.6217.0464.02-Tišnov - část obce Hájek
(číslo a název obce)
ID | K | H l a v n í o b j e k t y |  |  |  | stávající objekty |  |  | rekonstrukce |  | nové stavby
|  | 1 čistírny odpadních vod |  |  |  | DHM | rok uved. | posl. rekon. | DHM | rok zaháj. | DHM | rok zaháj.
|  | název | typ ČOV |  | kap. m3/d | mil. Kč | do provozu | /rok zrušení | mil.Kč | /ukončení | mil. Kč | /ukončení
2 biologický rybník
|  |  | plocha (ha) |  | kap. EO
3 kanalizační síť
|  |  |  | DN(mm) | délka(km)
K.N |  | Nový KS Tišnov - Hájek |  | < 100 | 0.94 | [5 empty] | 5.405 | 2028/2030
4 výtlačné řady
|  |  |  | DN(mm) | délka(km)
5 čerpací stanice
|  |  |  | Qkap(l/s) | h(m)
6 kanalizační přípojky
|  |  |  | počet | délka(km)
S.N |  | přípojky Hájek |  | 21 | 0.168 | [5 empty] | 0.68376 | 2028/2030
7 jímky
|  |  | typ |  | počet ks
|  | SOUČET |  |  |  | 0 |  |  | 0 |  | 6.0888